## Troškovnik
Stavka | Opis radova | Jedinica mjere | Količina | Jedinična cijena | Ugovoreno (kn)
1 | RADOVI NA DRŽAVNOJ CESTI |  |  |  | 0
1.1 | PRIPREMNI RADOVI |  |  |  | 0
1.1.1 | Geodetski radovi-iskolčenje objekata po četvornom metru. Stavka obuhvaća iskolčenje objekata u trasi i preko trase, objekata odvodnje, održavanje točaka operativnog poligona i repera te sva geodetska mjerenja kojima se podaci iz projekta prenose na teren i obrnuto, osiguranje osi iskolčene trase, profiliranje, obnavljanje i održavanje iskolčenih oznaka na terenu u cijelom razdoblju od početka radova do predaje svih radova investitoru. Geodetski radovi obuhvaćaju i obnovu stalnih geodetskih točaka u području zahvata uključujući i sve potrebne radove za provedbu obnove sukladno zakonskoj regulativi. Obračun je po m2 lokacije objekata u skladu s projektom. Izvedba, kontrola kakvoće i obračun prema OTU 1-02. | m2 | 160 |  | 0
1.1.2 | Uklanjanje grmlja, šiblja i drveća do Ø 10 cm. Ovaj rad obuhvaća uklanjanje grmlja, šiblja i drveća s odsijecanjem grana na dužine pogodne za prijevoz, čišćenje i uklanjanje sveg nepotrebnog materijala zaostalog nakon izvedenih radova, prijevoz na odlagalište te uključivo uređenje istog. Obračun je po m2 očišćene zarasle površine. Izvedba, kontrola kakvoće i obračun prema OTU 1-03.1. | m2 | 100 |  | 0
1.1.3 | Uklanjanje drveća i panjeva Ø 10-30 cm. Ovaj rad obuhvaća uklanjanje drveća i panjeva s odsijecanjem grana na dužine pogodne za prijevoz, čišćenje i uklanjanje sveg nepotrebnog materijala zaostalog nakon izvedenih radova, prijevoz na odlagalište te uključivo uređenje istog. Obračun je po komadu uklonjenog stabla. Izvedba, kontrola kakvoće i obračun prema OTU 1-03.1. | kom | 2 |  | 0
1.1.4 | Uređenje pokosa - sastoji se od čišćenja šiblja i drveća te poravnavanja terena kako to zahtjevaju padovi rigola i prihvatnih lijevaka (ispusta). Višak zemlje koji se iskopa zbog osiguranja pada rigola i lijevka te posječeno šiblje i drveće vozi se na odlagalište udaljeno do 20 km i zbrinjava o trošku izvođača. Obračun je po m2 očišćene i pripremljene površine. | m2 | 20 |  | 0
1.1.5 | Čišćenje postojećeg rolirunga (pokosa od kamena). Obračun po m2 očišćene površine. | m2 | 100 |  | 0
1.1.6 | Rušenje i uklanjanje postojećih betonskih opločnika. Ovaj rad obuhvaća rušenje i uklanjanje postojećih betonskih opločnika te utovar i prijevoz na odlagalište. Obračun je po m2 porušenih i ukonjenih betonskih opločnika. Izvedba, kontrola kakvoće i obračun prema OTU 1-03.2. | m2 | 10 |  | 0
1.1.7 | Rušenje i uklanjanje postojeće pješačke staze debljine 20-25 cm. Ovaj rad obuhvaća rušenje i uklanjanje postojeće pješačke staze te utovar i prijevoz na odlagalište. Obračun je po m2 porušene i ukonjene pješačke staze. Izvedba, kontrola kakvoće i obračun prema OTU 1-03.2. | m2 | 15 |  | 0
1.1.8 | Rušenje i uklanjanje postojećih rubnjaka s utovarom i prijevozom na mjesto oporabe ili zbrinjavanja. Obračun je po m1 porušenih i ukonjenih rubnjaka. Izvedba, kontrola kakvoće i obračun prema OTU 1-03.2. | m1 | 18 |  | 0
1.1.9 | Rušenje, uklanjanje i drobljenje postojećih betonskih pasica širine 50 cm, s utovarom i prijevozom na mjesto oporabe ili zbrinjavanja. Obračun je po m1 porušenih i uklonjenih betonskih pasica. Izvedba, kontrola kakvoće i obračun prema OTU 1-03.2. | m1 | 15 |  | 0
1.1.10 | Rušenje betonskih elemenata (temelji samci, temeljni zidovi i sl.). Ovaj rad obuhvaća rušenje, utovar i prijevoz materijala na odlagalište. Obračun je po m3 izvršenog iskopa. Izvedba, kontrola kakvoće i obračun prema OTU 1-03.2. | m3 | 2 |  | 0
1.1.11 | Rušenje i uklanjanje postojećih potpornih zidova, armiranobetonskih, koji se ne uklapaju u projektiranu trasu novog nogostupa i oborinske odvodnje. Stavka obuhvaća uklanjanje postojećih potpornih zidova, te utovar, odvoz i istovar i trajno deponiranje porušenog materijala. Radove treba obaviti bez nanošenja štete na ostalim objektima i posjedima uz cestu. Obračun je po m3 porušenog materijala. Izvedba, kontrola kakvoće i obračun prema OTU 1-03.4 | m3 | 5 |  | 0
1.1.12 | Rušenje i uklanjanje niskog kamenog zidića širine 40 cm. Ovaj rad obuhvaća rušenje i uklanjanje postojećih niskih kamenih zidića te utovar i prijevoz materijala na odlagalište. Obračun je po m1 porušenih i uklonjenih zidića. Izvedba, kontrola kakvoće i obračun prema OTU 1-03.2. | m1 | 5 |  | 0
1.1.13 | Rušenje i uklanjanje postojećih okana. Stavka obuhvaća razbijanje, vađenje, utovar i prijevoz građevnog otpadnog materijala na deponiju. Obračun je po komadu kompletno uklonjenog okna. | kom | 1 |  | 0
1.1.14 | Izdizanje okana komunalnih ili drugih instalacija s ugradnjom novih poklopaca nosivosti 250 KN. Jedinična cijena obuhvaća vađenje poklopca i okvira poklopca, utovar i prijevoz na odlagalište, dobetoniranje stjenki okna na novu visinu, ugradnju novih poklopaca s novim okvirom, prethodno čišćenje postojećih okana te sav ostali rad, opremu i materijal potreban za potpuno dovršenje stavke. Obračun je po komadu izdignutog okna. | kom | 2 |  | 0
1.1.15 | Izdizanje okana komunalnih ili drugih instalacija s ugradnjom novih poklopaca nosivosti 400 KN. Jedinična cijena obuhvaća vađenje poklopca i okvira poklopca, utovar i prijevoz na odlagalište, dobetoniranje stjenki okna na novu visinu, ugradnju novih poklopaca s novim okvirom, prethodno čišćenje postojećih okana te sav ostali rad, opremu i materijal potreban za potpuno dovršenje stavke. Obračun je po komadu izdignutog okna. | kom | 1 |  | 0
1.1.16 | Rušenje obloge otvorenih jaraka, kamene i betonske. Stavka uključuje i utovar u prijevozna sredstva i prijevoz do odlagališta, deponiranje i uređenje deponije. Obračun po m2. | m2 | 10 |  | 0
1.1.17 | Izmještanje postojeće ograde sa željeznim stupovima na potpornom zidu i željeznom mrežastom ispunom. Ograda se sastoji od željeznih stupova, željeznih okvira zavarenih za stupove i željezne mrežaste ispuna koja je zavarena za okvire. Ogradu je potrebno pažljivo skinuti, odložiti na privremenu deponiju i nakon što se izbetonira potporni zid istu pomoću vijaka postaviti na potporni zid. Nakon što se ograda postavi potrebno je očistiti i ofarbati mjesta gdje je ograda spajana. Stavka obuhvaća sav rad i meterijal za kompletno završen posao. Obračun po m1 dužnom kompletno premještene ograde. | m1 | 5 |  | 0
1.1.18 | Uklanjanje postojeće pješačke ograde uz nogostup. Ovaj rad obuhvaća uklanjanje postojeće pješačke ograde te utovar i prijevoz na odlagalište. Obračun je po m1 uklonjene ograde. Izvedba, kontrola kakvoće i obračun prema OTU 1-03.2. | m1 | 2 |  | 0
1.1.19 | Vađenje i demontiranje čelične zaštitne ograde. Stavka obuhvaća vađenje i demontiranje svih sastavnih elemenata ograde, betona stupića te utovar i prijevoz na mjesto oporabe i zbrinjavanja. Obračun je po m1 demontirane ograde. Izvedba, kontrola kakvoće i obračun prema OTU 1-03.2. | m1 | 20 |  | 0
1.1.20 | Lociranje komunalnih instalacija i priključaka (m1) postojećih instalacija. Rad obuhvaća lociranje komunalnih instalacija i priključaka, koji su sastavni dio buduće prometnice ili koji tijekom gradnje prometnice mogu biti ugroženi. Jedinična cijena obuhvaća sav rad, opremu i materijal potreban za potpuno dovršenje stavke uključujući i eventualne izlaske ovlaštenog predstavnika vlasnika vodova. Izvedba, kontrola kakvoće i obračun prema OTU 1-03.5. | m1 | 30 |  | 0
1.1.21 | Zaštita podzemnih instalacija PVC polucijevima ɸ 100-150 mm sa betoniranjem zaštitnog sloja betonom C 12/15. Stavka obuhvaća sav potreban rad, opremu i materijal potreban za potpuno dovršenje stavke. Obračun po m1. | m1 | 20 |  | 0
1.1.22 | Zaštita postojećih podzemnih instalacija TK vodova. Radovi se obavljaju prema tehničkim uvjetima i uz stručni nadzor nadležne komunalne organizacije i/ili ispostave HT-a. Stavka obuhvaća iskop rova, zaštitu postojeće instalacije u rovu, zatrpavanje pijeskom, odnosno betonom u zoni kolničke konstrukcije, zatrpavanje rova materijalom za izradu tampona, osiguranje instalacije potrebnim utezima, te sve druge radnje, materijale, pribor i rad potreban za potpunu zaštitu instalacija prema zahtjevu nadležne organizacije od koje Izvođač treba ishoditi potrebne suglasnosti. Obračun po m1. | m1 | 20 |  | 0
1.2 | DEMONTAŽNI RADOVI |  |  |  | 0
1.2.1 | Dovođenje postojeće instalacije cestovne rasvjete u beznaponsko stanje - odspajanje pojnih kabela iz trafostanice i vađenje uložaka osigurača u ormarima cestovne rasvjete. Jedinična cijena obuhvaća sav rad i opremu potrebnu za kompletno dovršenje stavke. | kom | 1 |  | 0
1.2.2 | Demontaža postojećeg stupa cestovne rasvjete, koji se nalaze u zoni izgradnje i koji se neće koristiti budući da je ustanovljeno da se ne mogu koristiti a koja obuhvaća slijedeće: - odspajanje strujnih krugova na pojnim točkama - odspajanje kabela u stupovima - demontažu stupova u cjelosti (stupne razdjelnice, svjetiljke) sve uz pomoć hidrauličke dizalice te odvoz demontiranih stupova i svjetiljki na skladište investitora te zapisnička predaja investitoru demontiranih stupova i opreme - strojno razbijanje postojećih betonskih temelja stupova te odvoz komada betona na gradsku deponiju. Stavka obuhvaća demontažu, odspajanje, ponovno polaganje kabela, spojnicu za spoj novog i starog kabela do Al 25mm2, spajanja novog stupa rasvjete, te potrebna mjerenja. Obračun po kompletu. | komplet | 1 |  | 0
1.3 | ZEMLJANI RADOVI |  |  |  | 0
1.3.1 | Strojni široki iskop tla na trasi, u materijalu kategorije "A". Prema odredbama projekta s utovarom u prijevozno sredstvo. Rad se mjeri u kubičnim metrima stvarno iskopanog materijala, mjereno u sraslom stanju, a u jediničnu cijenu uračunati su svi radovi na iskopu materijala sa utovarom u prijevozna sredstva, radovi na uređenju i čišćenju pokosa od labilnih blokova i rastresitog materijala, planiranje iskopanih i susjednih površina. Izvedba, kontrola kakvoće i obračun prema OTU 2-02. | m3 | 10 |  | 0
1.3.2 | Strojni široki iskop tla na trasi, u materijalu kategorije "B". Prema odredbama projekta s utovarom u prijevozno sredstvo. Rad se mjeri u kubičnim metrima stvarno iskopanog materijala, mjereno u sraslom stanju, a u jediničnu cijenu uračunati su svi radovi na iskopu materijala sa utovarom u prijevozna sredstva, radovi na uređenju i čišćenju pokosa od labilnih blokova i rastresitog materijala, planiranje iskopanih i susjednih površina. Izvedba, kontrola kakvoće i obračun prema OTU 2-02. | m3 | 50 |  | 0
1.3.3 | Strojni široki iskop tla na trasi, u materijalu kategorije "C". Prema odredbama projekta s utovarom u prijevozno sredstvo. Rad se mjeri u kubičnim metrima stvarno iskopanog materijala, mjereno u sraslom stanju, a u jediničnu cijenu uračunati su svi radovi na iskopu materijala sa utovarom u prijevozna sredstva, radovi na uređenju i čišćenju pokosa od labilnih blokova i rastresitog materijala, planiranje iskopanih i susjednih površina. Izvedba, kontrola kakvoće i obračun prema OTU 2-02. | m3 | 50 |  | 0
1.3.4 | Strojni površinski iskop humusa s prebacivanjem na stalno odlagalište, s utovarom i prijevozom na mjesto oporabe ili zbrinjavanja. U debljini prema projektu, ili iznimno stvarne debljine prema uputama nadzornog inženjera. Rad se mjeri u kubičnim metrima stvarno iskopanog humusa, mjereno u sraslom stanju, a jedinična cijena uključuje iskop humusa, prebacivanje u odlagalište s razastiranjem i planiranjem. Iskop s prebacivanjem (guranjem ili utovarom i prijevozom), razastiranjem i planiranjem iskopanog humusa na privremenom ili stalnom odlagalištu. Izvedba, kontrola kakvoće i obračun prema OTU 2-01. | m3 | 10 |  | 0
1.3.5 | Izrada nasipa (uključuje nabavu materijala) od kamenih materijala, Sz≥100 %, Ms≥40 MN/m2. Ovaj rad obuhvaća strojno nasipanje i razastiranje, prema potrebi vlaženje ili sušenje, planiranje nasipnih slojeva debljine i nagiba prema projektu odnosno utvrđenih pokusnom dionicom, te zbijanje s odgovarajućim sredstvima, a prema odredbama OTU. Obračun se mjeri u kubičnim metrima stvarno ugrađenog i zbijenog nasipa, a u cijenu je uključen sav rad na izradi nasipa i nabava materijala te planiranje pokosa nasipa i čišćenje okoline, sav ostali rad, transporti i oprema, kao i ispitivanja i kontrola kakvoće. Izvedba, kontrola kakvoće i obračun prema OTU 2-09. | m3 | 30 |  | 0
1.3.6 | Izrada nasipa (uključuje nabavu materijala) od drobljenog kamenog materijala 0-63 mm. Ovaj rad obuhvaća strojno nasipanje i razastiranje, prema potrebi vlaženje ili sušenje, planiranje nasipnih slojeva debljine i nagiba prema projektu odnosno utvrđenih pokusnom dionicom, te zbijanje s odgovarajućim sredstvima, a prema odredbama OTU. Obračun se mjeri u kubičnim metrima stvarno ugrađenog i zbijenog nasipa, a u cijenu je uključen sav rad na izradi nasipa i nabava materijala te planiranje pokosa nasipa i čišćenje okoline, sav ostali rad, transporti i oprema, kao i ispitivanja i kontrola kakvoće. Izvedba, kontrola kakvoće i obračun prema OTU 2-09. | m3 | 35 |  | 0
1.3.7 | Zamjena sloja slabog temeljnog tla boljim materijalom - drobljenim kamenom, zahtjeva kakvoće Sz≥100 %, Ms≥60 Mn/m2, te utovarom i prijevozom iskopanog materijala na mjesto oporabe ili zbrinjavanja. Rad uključuje iskop sloja slabog materijala debljine prema projektu u temeljnom tlu s odvozom, te njegovu zamjenu izradom zbijenog nasipnog sloja od drobljenog kamena. Stavka uključuje nabavu, prijevoz i ugradnju zamjenskog materijala (kamena). Izvođač radova dužan je osigurati sva potrebna ispitivanja radi uvida u kakvoću izvedene zamjene. Primjenu tog materijala odobrava Nadzorni Inženjer. Obračun u kubičnim metrima potpuno završenog i zbijenog sloja. | m3 | 38 |  | 0
1.3.8 | Prijevoz na stalno odlagalište iskopanog i utovarenog materijala kategorije "A", na mjesto oporabe ili zbrinjavanja. Prijevoz do mjesta istovara s razastiranjem, te potrebnim osiguranjem na gradilištu i javnim prometnicama. Količina prevezenog materijala mjeri se u kubičnim metrima iskopanog sraslog materijala prema projektu i stvarno prevezenog na određenu udaljenost. Izvedba, kontrola kakvoće i obračun prema OTU 2-07. | m3 | 10 |  | 0
1.3.9 | Prijevoz na stalno odlagalište iskopanog i utovarenog materijala kategorije "B", na mjesto oporabe ili zbrinjavanja. Prijevoz do mjesta istovara s razastiranjem, te potrebnim osiguranjem na gradilištu i javnim prometnicama. Količina prevezenog materijala mjeri se u kubičnim metrima iskopanog sraslog materijala prema projektu i stvarno prevezenog na određenu udaljenost. Izvedba, kontrola kakvoće i obračun prema OTU 2-07. | m3 | 670 |  | 0
1.3.10 | Prijevoz na stalno odlagalište iskopanog i utovarenog materijala kategorije "C", na mjesto oporabe ili zbrinjavanja. Prijevoz do mjesta istovara s razastiranjem, te potrebnim osiguranjem na gradilištu i javnim prometnicama. Količina prevezenog materijala mjeri se u kubičnim metrima iskopanog sraslog materijala prema projektu i stvarno prevezenog na određenu udaljenost. Izvedba, kontrola kakvoće i obračun prema OTU 2-07. | m3 | 50 |  | 0
1.3.11 | Izrada posteljice od miješanih materijala, Sz≥100 %, Ms≥35 Mn/m2. Strojna izrada posteljice od zemljanih ili miješanih materijala, završnog sloja usjeka ili nasipa, ujednačene nosivosti s grubim i finim planiranjem, eventualnom sanacijom pojedinih manjih površina slabijeg materijala i zbijanjem do tražene zbijenosti uz potrebno vlaženje ili sušenje. Izrada posteljice mora biti prema projektu, osobito obzirom na visinske kote, postignute nagibe i zbijenost materijala. Obračun je u četvornim metrima uređene i zbijene posteljice. U cijeni je uključen sav rad, materijal te prijevozi, potrebni za potpuno dovršenje uređene i zbijene posteljice, uključujući i ispitivanje i kontrolu kakvoće. Izvedba, kontrola kakvoće i obračun prema OTU 2-10, 2-10.1 i 2-10.2 | m2 | 140 |  | 0
1.3.12 | Uređenje slabo nosivog temeljnog tla i posteljice polaganjem netkanog geotekstila, vlačne sile > 25 Kn/m. Uređenje slabo nosivog temeljnog tla i posteljice polaganjem geotekstila načina ugradnje (preklapanjem, zavarivanjem ili šivanjem) te kakvoće prema projektu, na prethodno poravnato tlo. Obračun je prema stvarnoj površini tla na koji je položen geotekstil (preklopi se ne uračunavaju) u četvornim metrima. U cijenu je uključen sav rad, nabava geotekstila i materijala za poravnavanje te ostalog potrebnog materijala, transporti i oprema za pripremu podloge i polaganje geotekstila, kao i ispitivanja i kontrola kakvoće. Prvi sloj nasipa koji se nanosi s čela u smjeru preklopa obračunava se u stavci nasipa. Izvedba, kontrola kakvoće i obračun prema OTU 2-08.4 | m2 | 90 |  | 0
1.4 | ZAŠTITA GRAĐEVNE JAME |  |  |  | 0
1.4.1 | Projektantski geotehnički nadzor. Tijekom izvođenja radova potrebno je provoditi obavezan projektantski geotehnički nadzor. U projektima ove vrste geotehničkih zahvata, često u fazi izvođenja radova nastupaju razne okolnosti koje pri projektiranju nisu bile poznate ili predvidive (rađeni su određeni geotehnički istražni radovi). U takvim slučajevima, odluke je potrebno donositi na licu mjesta i u kratkom vremenskom periodu kroz upise u građevinski dnevnik, ali u dogovoru s Projektantom. U slučaju odstupanja predviđenog i zatečenog stanja Nadzor je dužan o tome obavijestiti Projektanta, te u dogovoru s njim i ostalim sudionicima građenja poduzeti odgovarajuće mjere. Obračun je po broju izlazaka na teren (kom). | kom | 1 |  | 0
1.4.2 | Zabijanje podgrade-talpe tipa "Larssen 602", dužine 8 m. Podgrada talpama izvodi se u svemu prema projektu. U cijenu su uključeni nabava, prijevoz, priprema i pobijanje talpi, razupiranje čeličnim okvirima ili zategama te vađenje istih. U cijenu je uračunata i pretpostavljena "ležarina" od cca 3 mjeseca po fazi izvođenja. Obračun je po m2. | m2 | 100 |  | 0
1.4.3 | Izrada klina iza zidova propusta, od drobljenog kamenog materijala, najvećeg zrna 63 mm. Stavka obuhvaća nabavu, prijevoz, razastiranje i zbijanje materijala izradu klinova uz objekte. Klinovi uz objekte rade se u slojevima maksimalne debljine 50 cm. Zbijanje materijala obavlja se pogodnim vibracijskim sredstvima za zbijanje uz potrebno vlaženje. Način zbijanja treba biti takav da ne izazove oštećenje ili deformacije na konstrukciji objekta i hidroizolaciji. Materijal za klinove mora po svojoj kakvoći odgovarati materijalu za nosive slojeve kolničke konstrukcije od zrnatog kamenog materijala bez veziva. Klinovi se rade po nacrtima iz projekta. Obračun je u m3 stvarno ugrađenog materijala u klinove. Izvedba, kontrola kakvoće i obračun prema OTU 2-13 i 4-02. | m3 | 140 |  | 0
1.5 | KOLNIČKA KONSTRUKCIJA |  |  |  | 0
1.5.1 | Rušenje i uklanjanje postojeće kolničke konstrukcije debljine 40-45 cm, s utovarom i prijevozom na mjesto oporabe ili zbrinjavanja. Obračun je po m2 porušene i ukonjene kolničke konstrukcije. Izvedba, kontrola kakvoće i obračun prema OTU 1-03.2. | m2 | 120 |  | 0
1.5.2 | Strojno zasjecanje asfalta. Stavkom su obuhvaćena sva strojna zasijecanja asfalta na mjestima uklapanja nove i stare kolničke konstrukcije, na mjestina proširenja kolnika, zasijecanja pri izvedbi prekopa i sl. Jedinična cijena obuhvaća sav rad, opremu i materijal potreban za potpuno dovršenje stavke. Obračun je po m1. | m1 | 45 |  | 0
1.5.3 | Ugradnja poliesterske armaturne mreže za armiranje asfalta dimenzija otvora okna 30x30 mm, vlačne čvrstoće najmanje 50 kN/m2, i površinske mase 430 g/m2. Stavka obuhvaća polaganje poliesterske armaturne mreže preko nosivog sloja asfalta. Ugrađuje se za armiranje asfalta u svrhu sprečavanja nastanka pukotina na spoju postojećeg asfalta i novog asfaltnog zastora. Stavka uključuje nabavu i prijevoz mreže, čišćenje podloge, prskanje podloge bitumenskom emulzijom, polaganje poliesterske armaturne mreže s odgovarajućim preklopima i učvršćenjem za podlogu, upotrebu opreme te sav ostali rad na ugradnji mreže. Obračun po m2 površine ugrađene mreže za armiranje. Polaganju mreže se pristupa nakon što se bitumenska emulzija kojom je prešprican nosivi sloj asfalta razbila, te nakon što je isparila izdvojena voda. Bitumenska emulzija mora biti modificirana polimerima nestabilnog tipa. Mreža se na početku učvršćuje na podlogu. Odmotana i na podlogu položena mreža mora biti ravna i nategnuta te sljubljena za podlogu bez ikakvih nabora. Da bi se mreža dobro zaljepila na poprskanu podlogu treba ja prevaljati lakim valjcima. Preklapanje mreže obavlja se tako da poprečni preklopi (nastavak rola) iznose najmanje 20 cm. | m2 | 120 |  | 0
1.5.4 | Izrada bitumenskog međusloja za sljepljivanje asfaltnih slojeva s bitumenskom emulzijom u količini od 0,30 kg/m2. U cijeni su sadržani svi troškovi nabave materijala, prijevoz, oprema i sve ostalo što je potrebno za potpuno izvođenje radova. Obračun je po m2 stvarno poprskane površine. Izvedba, kontrola kakvoće i obračun prema OTU 6-01. | m2 | 120 |  | 0
1.5.5 | Izrada nosivog sloja (Ms≥100 MN/m2) od drobljenog kamenog materijala, najvećeg zrna 63 mm, debljine 30 cm. U cijenu je uključena dobava materijala, utovar, prijevoz, i ugradnja (strojno razastiranje, planiranje i zbijanje do traženog modula stišljivosti ili stupnja zbijenosti) na uređenu i preuzetu podlogu. Obračun je po m3 ugrađenog materijala u zbijenom stanju. Izvedba, kontrola kakvoće i obračun prema OTU 5-01. | m3 | 50 |  | 0
1.5.6 | Izrada nosivog sloja (teško prometno opterećenje) AC 32 base 35/50 AG6 M2, debljine 10,0 cm. U cijeni su sadržani svi troškovi nabave materijala, proizvodnje i ugradnje asfaltne mješavine, prijevoz, oprema i sve ostalo potrebno za potpuno izvođenje radova. Obračun je po m2 gornje površine stvarno položenog i ugrađenog nosivog sloja. Izvedba i kontrola kakvoće prema (HRN EN 13108-1) i tehničkim svojstvima i zahtjevima za građevne proizvode za proizvodnju asfaltnih mješavina i za asfaltne slojeve kolnika. | m2 | 120 |  | 0
1.5.7 | Izrada habajućeg sloja (teško prometno opterećenje) AC 11 surf PmB 45/80-65 AG2 M2, debljine 4,0 cm. U cijeni su sadržani svi troškovi nabave materijala, proizvodnje i ugradnje asfaltne mješavine, prijevoz, oprema i sve ostalo što je potrebno za potpuno izvođenje radova. Obračun je po m2 gornje površine stvarno položenog i ugrađenog habajućeg sloja od asfaltbetona sukladno projektu. Izvedba i kontrola kakvoće prema (HRN EN 13108-1) i tehničkim svojstvima i zahtjevima za građevne proizvode za proizvodnju asfaltnih mješavina i za asfaltne slojeve kolnika. | m2 | 150 |  | 0
1.6 | NOGOSTUPI |  |  |  | 0
1.6.1 | Ugradnja rubnjaka (na podlozi od betona klase C 16/20) od predgotovljenih betonskih elemenata klase C 40/50, dimenzija 15/25 cm. Postavljanje rubnjaka prema detaljima iz projekta. Obračun je po m1 izvedenog rubnjaka, a u cijeni je uključena izvedba podloge, nabava i doprema predgotovljenih elemenata i betona, privremeno uskladištenje i razvoz, svi prijevozi i prijenosi, priprema podloge, rad na ugradnji s obradom sljubnica, njega betona te sav potreban dodatni rad, oprema i materijal što je potreban za potpuno dovršenje stavke. Izvedba, kontrola kakvoće i obračun prema OTU 3-04.7.1. | m1 | 25 |  | 0
1.6.2 | Ugradnja rubnjaka (na podlozi od betona klase C 16/20) od predgotovljenih betonskih elemenata klase C 30/37, dimenzija 8/20 cm. Postavljanje rubnjaka prema detaljima iz projekta. Obračun je po m1 izvedenog rubnjaka, a u cijeni je uključena izvedba podloge, nabava i doprema predgotovljenih elemenata i betona, privremeno uskladištenje i razvoz, svi prijevozi i prijenosi, priprema podloge, rad na ugradnji s obradom sljubnica, njega betona te sav potreban dodatni rad, oprema i materijal što je potreban za potpuno dovršenje stavke. Izvedba, kontrola kakvoće i obračun prema OTU 3-04.7.1. | m1 | 5 |  | 0
1.6.3 | Izrada nosivog sloja (Ms≥60 MN/m2) od drobljenog kamenog materijala, najvećeg zrna 31,5 mm , debljine 15 cm. U cijenu je uključena dobava materijala, utovar, prijevoz, i ugradnja (strojno razastiranje, planiranje i zbijanje do traženog modula stišljivosti ili stupnja zbijenosti) na uređenu i preuzetu podlogu. Obračun je po m3 ugrađenog materijala u zbijenom stanju. Izvedba, kontrola kakvoće i obračun prema OTU 5-01. | m3 | 5 |  | 0
1.6.4 | Betoniranje podložnog sloja betonom klase C 16/20. Betoniranje podložnog sloja betonom debljine prema dimenzijama iz projekta na zbijenu, ispitanu i preuzetu podlogu od strane nadzornog inženjera. Obračun je po m3 ugrađenog sloja betona dimenzija prema projektu, a u cijeni je uključena nabava betona, svi prijevozi i prijenosi, eventualno potrebne oplate i skele, rad na ugradnji i njezi betona, eventualno crpljenje, te sav drugi potrebni rad, oprema i materijal. Izvedba, kontrola kakvoće i obračun prema OTU 4-01., 7-01. i 7-01.4. | m3 | 2 |  | 0
1.6.5 | Izrada habajućeg sloja (lako i vrlo lako prometno opterećenje) AC 11 surf 50/70 AG4 M4, debljine 4,0 cm. U cijeni su sadržani svi troškovi nabave materijala, proizvodnje i ugradnje asfaltne mješavine, prijevoz, oprema i sve ostalo što je potrebno za potpuno izvođenje radova. Obračun je po m2 gornje površine stvarno položenog i ugrađenog habajućeg sloja od asfaltbetona sukladno projektu. Izvedba i kontrola kakvoće prema (HRN EN 13108-1) i tehničkim svojstvima i zahtjevima za građevne proizvode za proizvodnju asfaltnih mješavina i za asfaltne slojeve kolnika. | m2 | 25 |  | 0
1.6.6 | Izrada kosih pješačkih rampi čepaste strukture širine 0.8 m, dužine 2.8 m i nagiba do 10 %, od betonskih elemenata dimenzija prema projektu, te izrada podloge od betona klase C16/20, debljine 20 cm. Rampe omogućuju savladavanja arhitektonskih barijera invalidnim osobama smanjene pokretljivosti tako da se s nogostupa nesmetano mogu kretati preko pješačkih prijelaza (zebre za pješake). Jedinična cijena obuhvaća sav rad, opremu i materijal potreban za potpuno dovršenje stavke, kao i čišćenje nakon završenih građevinskih radova. Obračun po komadu izvedene rampe. Oblik i dimenzije sukladno odredbama Pravilnika o osiguranju pristupačnosti građevina osobama s invaliditetom i smanjene pokretljivosti (NN 151/05). | kom | 1 |  | 0
1.7 | POTPORNI I OBLOŽNI ZIDOVI |  |  |  | 0
1.7.1 | Strojni iskop za temelje i građevne jame u materijalu kategorije "B", širine do 2 m, dubine do 2 m. Dimenzija prema odredbama projekta s poravnanjem dna. Rad se mjeri u kubičnim metrima stvarno iskopanog materijala, mjereno u sraslom stanju, a u jediničnu cijenu uključen je iskop, poravnanje dna, razupiranje, eventualno crpljenje oborinske i podzemne vode, vertikalni prijenos s odlaganjem iskopanog materijala, zatrpavanje temelja i nabijanje tla oko temelja i utovar viška iskopa nakon zatrpavanja u prijevozno sredstvo, kao i uređenje i čišćenje terena. Eventualni dodatni iskop zbog nedovoljne nosivosti temeljnog tla obračunava se kao i projektirani. Izvedba, kontrola kakvoće i obračun prema OTU 2-04. i 4-01. | m3 | 6 |  | 0
1.7.2 | Dogradnja nosivog sloja od drobljenog kamenog materijala, najvećeg zrna 31,5 mm , promjenjive debljine 15 cm. Ovaj sloj se izvodi na mjestima gdje je predviđena nadogradnja postojećeg nosivog sloja od kamenog materijala. U cijenu je uključena nabava materijala, utovar, prijevoz i ugradnja (strojno razastiranje, planiranje i zbijanje do traženog modula stišljivosti ili stupnja zbijenosti) na uređenu i preuzetu podlogu. Obračun je po m3 ugrađenog materijala u zbijenom stanju. Izvedba, kontrola kakvoće i obračun prema OTU 5-01. | m3 | 1.7 |  | 0
1.7.3 | Betoniranje podložnog sloja. Betoniranje podložnog sloja betonom klase C 12/15 debljine prema dimenzijama iz projekta na zbijenu, ispitanu i preuzetu podlogu od strane nadzornog inženjera. Obračun je po m3 ugrađenog sloja betona dimenzija prema projektu, a u cijeni je uključena nabava betona, svi prijevozi i prijenosi, eventualno potrebne oplate i skele, rad na ugradnji i njezi betona, eventualno crpljenje, te sav drugi potrebni rad, oprema i materijal. Izvedba, kontrola kakvoće i obračun prema OTU 4-01., 7-01. i 7-01.4. | m3 | 1 |  | 0
1.7.4 | Izrada temelja zidova betonom klase C 30/37. Izrada temelja zidova u svemu prema nacrtima, detaljima i uvjetima iz projekta. Obračun je po m3 ugrađenog betona prema projektu, a u cijeni je uključena nabava betona, svi prijevozi i prijenosi, izrada, montaža i demontaža oplate i skele, rad na ugradnji i njezi betona, crpljenje vode, te sav drugi rad, oprema i materijal potrebni za potpuno dovršenje stavke. Armatura se obračunava posebno. Izvedba, kontrola kakvoće i obračun prema OTU 4-01., 7-01. i 7-01.4. | m3 | 3 |  | 0
1.7.5 | Betoniranje zida izvan temelja betonom klase C 30/37. Betoniranje zida izvan temelja, u propisno izrađenoj i postavljenoj oplati koja osigurava položaj i mjere u svemu prema nacrtima, detaljima i uvjetima iz projekta. Obračun je po m3 ugrađenog betona prema projektu, a u cijeni je uključena nabava betona, svi prijevozi i prijenosi, izrada, montaža i demontaža oplate i skele, rad na ugradnji i njezi betona, sav drugi rad, oprema i materijal potrebni za potpuno dovršenje stavke. Armatura se obračunava posebno. Izvedba, kontrola kakvoće i obračun prema OTU 4-01., 7-01. i 7-01.4. | m3 | 4 |  | 0
1.7.6 | Nabava, prijevoz i ugradnja armature rebrasta armatura, B500B. Prema specifikacijama iz projekta. Obračunava se po kilogramu (kg) ugrađene armature prema specifikacijama iz projekta, a u cijeni je uključena nabava čelika za armiranje; razvrstavanje i čišćenje, sječenje i savijanje; doprema na gradilište, privremeno skladištenje, prijevozi i prijenosi; postavljanje, podlaganje i vezanje te eventualno zavarivanje uključivo izradu skela za rad na postavljanju armature kao i sav ostali rad, oprema i materijal potrebni za dovršenje stavke i postavljanje u projektirani položaj. Izvedba, kontrola kakvoće i obračun prema OTU 7-00.2., 7-01.5. i 3-05.5 | kg | 200 |  | 0
1.7.7 | Nabava, prijevoz i ugradnja armature armaturne mreže, B500B. Prema specifikacijama iz projekta. Obračunava se po kilogramu (kg) ugrađene armature prema specifikacijama iz projekta, a u cijeni je uključena nabava čelika za armiranje; razvrstavanje i čišćenje, sječenje i savijanje; doprema na gradilište, privremeno skladištenje, prijevozi i prijenosi; postavljanje, podlaganje i vezanje te eventualno zavarivanje uključivo izradu skela za rad na postavljanju armature kao i sav ostali rad, oprema i materijal potrebni za dovršenje stavke i postavljanje u projektirani položaj. Izvedba, kontrola kakvoće i obračun prema OTU 7-00.2., 7-01.5. i 3-05.5 | kg | 250 |  | 0
1.7.8 | Izrada procjednica (barbakana) od plastičnih cijevi, Ø 100 mm. Izvedba procjednica (barbakana) na mjestima prema projektu ili prema uputi nadzornog inženjera, ali ne na većem razmaku od 2 m, s pažljivom ugradnjom naročito u vrijeme ugradnje betona, kako ne bi došlo do pomicanja te kako bi ostale neoštećene i potpuno čiste. Obračun je po m1 izvedene procjednice, a u cijeni je uključena nabava materijala, prijevoz, te rad na ugradnji u svemu prema rješenju iz projekta. Izvedba, kontrola kakvoće i obračun prema OTU 4-01. | m1 | 5 |  | 0
1.7.9 | Izrada hidroizolacije betonskih ploha koje se zatrpavaju s hladnim bitumenskim premazom, zaštita hidroizolacije geotekstilom. Prema projektu, a u skladu s uputama proizvođača. Obračun je po m2 izvedene hidroizolacije. U jediničnoj cijeni obuhvaćena je nabava i doprema svih potrebnih materijala, sav pomoćni materijal potreban za pripremu i nanošenje izolacijskog materijala, rad na pripremi ploha i izolacijskog sredstva, izradi hidrizolacije i zaštite hidroizolacije. Izvedba, kontrola kakvoće i obračun prema OTU 3-05.3.3. i 3-05.3.4. | m2 | 25 |  | 0
1.7.10 | Zatrpavanje građevne jame iza zida, drobljenim kamenim materijalom 0/63 mm koji se zbija u slojevima. Stavka uključuje utovar materijala, prijevoz do građevne jame, istovar, strojno nasipanje, razastiranje, potrebno vlaženje ili sušenje, planiranje nasipnih slojeva debljine i nagiba danih u projektu te zbijanje prema odredbama OTU odgovarajućim sredstvima te čišćenje okoline. Obračun je po m3 ugrađenog materijala. Izvedba, kontrola kakvoće i obračun prema OTU 4-01.10. | m3 | 3 |  | 0
1.7.11 | Zatrpavanje iza zidova materijalom iz iskopa. Strojno nasipanje, razastiranje, potrebno vlaženje ili sušenje, planiranje nasipnih slojeva debljine i nagiba danih u projektu te zbijanje prema odredbama OTU odgovarajućim sredstvima za zbijanje iza izvedenog zida i ostalih konstrukcija po projektu (drenaže, filtarskog sloja, zaloge i sl). U cijeni je uključen sav rad, oprema i prijenosi potrebni za potpuno dovršenje stavke te planiranje pokosa nasipa i čišćenje okoline. Izvedba, kontrola kakvoće i obračun prema OTU 2-09 i 2-09.1. | m3 | 1 |  | 0
1.7.12 | Prijevoz na stalno odlagalište iskopanog i utovarenog materijala kategorije "B", na mjesto oporabe ili zbrinjavanja. Prijevoz do mjesta istovara s razastiranjem, te potrebnim osiguranjem na gradilištu i javnim prometnicama. Količina prevezenog materijala mjeri se u kubičnim metrima iskopanog sraslog materijala prema projektu i stvarno prevezenog na određenu udaljenost. Izvedba, kontrola kakvoće i obračun prema OTU 2-07. | m3 | 5 |  | 0
1.7.13 | Izrada spoja stare i nove konstrukcije u svrhu bolje povezanosti satarog i novog betona bušenjem rupa promjera Ø25 mm, duljine l = 25 cm. Stavka obuhvaća štemanje postojeće konstrukcije i bušenje rupa te zalijevanje trikosalom nakon ugradnje sidrene armature. Obračun po m1 izbušenih i zalivenih rupa. | m1 | 10 |  | 0
1.7.14 | Izrada kamene obloge potpornog zida - zdravim poluklesanim kamenom točne obrade i prikladnog oblika koji se ugrađuje u cementni mort 1:3, sljubnica 1 do 1,5 cm na licu zida (a ne veće od 3 cm u zidu), s naknadnim fugiranjem cementnim mortom 1:2 do 1:3, s upuštanjem od oko 1 cm i žljebanjem. Obrada vidnih površina kamena je prema projektu. Jedinična cijena obuhvaća sav rad, opremu i materijal potreban za potpuno dovršenje stavke. Obračun je po m3. Izvedba, kontrola kakvoće i obračun prema OTU 4-01. | m3 | 3 |  | 0
1.8 | ODVODNJA I IZMJEŠTANJE KANALIZACIJE |  |  |  | 0
1.8.1 | Iskop za temelje propusta, u materijalu kategorije "B", širine do 2 m, dubine do 2 m. Strojni iskop za temelje propusta dimenzija prema odredbama projekta, ili iznimno uputama nadzornog inženjera s poravnanjem dna. Rad se mjeri u kubičnim metrima stvarno iskopanog materijala, mjereno u sraslom stanju, a u jediničnu cijenu uključen je iskop sa poravnanjem dna, razupiranje, eventualno crpljenje oborinske i podzemne vode, vertikalni prijenos s odlaganjem iskopanog materijala, zatrpavanje i utovar viška iskopa nakon zatrpavanja u prijevozno sredstvo, kao i uređenje i čišćenje terena. Izvedba, kontrola kakvoće i obračun prema OTU 2-02., 2-04. i 3-03.1. | m3 | 6 |  | 0
1.8.2 | Betoniranje glave propusta betonom klase C 30/37, za cijevne propuste. Podrazumijeva sav rad i materijal za izradu, prijevoz, obradu, njegu i zaštitu betona, izradu oplate za potpunu dovršenje glave propusta. Sve prema nacrtu u projektu. Obračun po m3 ugrađenog betona. Izvedba, kontrola kakvoće i obračun prema OTU 3-03.2. | m3 | 3 |  | 0
1.8.3 | Taracanje dna jarka na uljevu i izljevu propusta lomljenim kamenom na podlozi od - krupnim lomljenim kamenom položenim u sloj betona C25/30, ukupne debljine betona i kamena cca 40 cm. Taracanje se vrši lomljenim kamenom odgovarajuće kvalitete prema mjerama iz projekta. Stavka obuhvaća troškove nabave, prijevoza i ugradnje svog potrebnog materijala potrebnog za potpuno dovršenje stavke, čišćenje i pripremu iskopanog terena, zbijanje i ravnanje do kota prema projektu te sve ostalo što je potrebno za potpuni završetak radova. Obračun je po m2 izvedenog teracanja. Izvedba, kontrola kakvoće i obračun prema OTU 3-01.1.4 | m2 | 20 |  | 0
1.8.4 | Izrada zaštitne rešetke i taložnice uljeva propusta. Taložnica je dimenzija 3x1,5x0,5m, rešetka se izrađuje od mrežaste armature Q-785 i zavaruje na okvir od profila L 40x40 koji se ankerima pričvršćuje na zid propusta. U cijenu uključen sav rad, oprema, spojni i pričvrsni materijal potrebni za potpuno dovršenje stavke. Obračun po kompletno obavljenim radovima. | komplet | 1 |  | 0
1.8.5 | Prijevoz na stalno odlagalište iskopanog i utovarenog materijala kategorije "B", na mjesto oporabe ili zbrinjavanja. Prijevoz do mjesta istovara s razastiranjem, te potrebnim osiguranjem na gradilištu i javnim prometnicama. Količina prevezenog materijala mjeri se u kubičnim metrima iskopanog sraslog materijala prema projektu i stvarno prevezenog na određenu udaljenost. Izvedba, kontrola kakvoće i obračun prema OTU 2-07. | m3 | 5 |  | 0
1.8.6 | Betoniranje obloge kanalizacijske cijevi slojem betona klase C 16/20, debljine 10 cm. Betoniranje obloge kanalizacijske cijevi nakon ispitivanja vodonepropusnosti i preuzimanja ugrađenih cijevi prema detaljima iz projekta. Obračunava se po m3 ugrađenog betona po mjerama iz projekta uz odbitak volumena cijevi, a u cijeni je uključena nabava, prijevoz i ugradnja te njega betona, izrada i montaža oplate te sav ostali rad, oprema i materijal potreban za potpuno dovršenje stavke. Izvedba, kontrola kakvoće i obračun prema OTU 3-04.6. | m3 | 2 |  | 0
1.8.7 | Ugradnja dvostrukih slivnika (uključivo iskop) od PEHD DN 500, s kišnim rešetkama nosivosti 400 kN . Stavka obuhvaća iskop materijala uz svu potrebnu zaštitu stabilnosti jame (razupiranje, crpljenje vode, zbijanje), odlaganje iskopanog materijala, razastiranje, utovar i odvoz viška materijala na odlagalište te zatrpavanje materijalom iz iskopa. Podrazumijeva i sav prijevoz i rad na izradi podloge i obloge, izradu i dopremu te montažu slivnika, svih njegovih sastavnih dijelova, materijala i pribora, nabavu i ugradnju okvira i slivne rešetke, antikorozivnu zaštitu bravarske opreme, izvedbu spojeva sa cjevi te sav rad i materijal na postizanju i ispitivanju vodonepropusnosti. Slivnici se izvode sa taložnicom i AB pločom, u svemu prema projektu. Obračun po komadu potpuno izvedenog slivnika. Izvedba, kontrola kakvoće i obračun prema OTU 3-04. | kom | 1 |  | 0
1.8.8 | Revizijsko PEHD okno od gotovih elemenata (uključivo iskop) Ø 800 mm, s poklopcem nosivosti 400 kN. Stavka obuhvaća iskop materijala uz svu potrebnu zaštitu stabilnosti jame (razupiranje, crpljenje vode, zbijanje), odlaganje iskopanog materijala, razastiranje, utovar i odvoz viška materijala na odlagalište te zatrpavanje materijalom iz iskopa. Podrazumijeva i sav prijevoz i rad na izradi podloge i obloge, izradu i dopremu te montažu okna, svih njegovih sastavnih dijelova, materijala i pribora, ugradnju okvira i poklopca, stupaljki sa zaštitom od pada, antikorozivnu zaštitu bravarske opreme, izvedbu kinete, spojeva sa cjevi te sav rad i materijal na postizanju i ispitivanju vodonepropusnosti. Obračun po komadu potpuno izvedenog okna. | kom | 1 |  | 0
1.8.9 | Izrada i montaža armirano-betonskog prstena protiv sljeganja (rasteretna ploča) oko revizijskog okna s vertikalnom cijevi DN 800 mm, betonom klase C 25/30 (armatura Q -131) prema detalju i u skladu s uputstvima proizvođača okna (montaža dizalicom). Dimenzija ab prstena 190x190x20 cm. Stavka obuhvaća sav rad, opremu i materijal potreban za izradu i montažu armirano-betonskog prstena. Obračun je po komadu kompletno izvedenog i montiranog prstena. | kom | 1 |  | 0
1.8.10 | Izrada kinete betonom klase C 16/20, s naknadnim žbukanjem cementnim mortom 1:2. Jedinična cijena obuhvaća nabavu, prijevoz i ugradnju materijala te sav ostali rad, opremu i materijal potreban za potpuno dovršenje stavke. Obračun je po m3 ugrađenog betona. | m3 | 0.4 |  | 0
1.8.11 | Nabava, prijevoz, istovar i montaža kanalizacijskih cijevi DN 200 za kućne priključke, izrađenih od polipropilena klase SN8 prema normi HRN EN13476 ili "jednakovrijedno". Cijevi su profilirane vanjske stjenke i glatke unutrašnje, obodne krutosti prema statičkom proračunu ATV-DVWK A127. Zavarivanje po DSV-A 2207. Obračun je po m1. | m1 | 16 |  | 0
1.8.12 | Nabava, prijevoz, istovar i montaža poliesterskog revizijskog okna (RO), krutosti SN 5000 N/m2, promjer vertikalne cijevi DN 800 mm, standardno okno, visine 2,0-2,5 m. Stavka uključuje RO s Ijestvama, poliesterskom kinetom i poliesterskim dnom 20 cm većeg promjera od vertikalne cijevi (međuprostor dna okna i kinete je s betonskom ispunom), s priključcima definiranim u iskazu RO (Ø i visina vertikalne cijevi, Ø, položaj i visina priključaka) prema zadanoj shemi projektanta ili proizvođača, uključivo sa spojnicom na izlaznoj cijevi. Cijev od kojeg je proizvedeno RO mora imati unutarnji zaštitni sloj od čistog poliestera bez punila i staklenih vlakna debljine od min. 1 mm, radi pojačane otpornosti na abraziju i kemikalije. Jedinična cijena obuhvaća sav osnovni i dodatni rad, opremu, pribor i materijal potreban za potpunu propisanu ugradnju RO. Obračun po kom ugrađenog RO. | kom | 1 |  | 0
1.8.13 | Poprečni cijevni priključci za spoj slivnika na kanalizaciju od korugirane PEHD SN 8, DN 250 mm. Poprečni cijevni priključci postavljaju se u nagibu kako je određeno projektom. Obračunavaju se po m1 izvedenog spoja, uključivo iskop rova, nabavu, prijevoz i ugradnju cijevi na podlogu, zatrpavanje cijevi, odvoz viška materijala na udaljenost do 10 km na odlagalište definirano od strane HC-a te sav ostali pomoćni materijal potreban za potpuno dovršenje stavke. U cijenu je uključeno ispitivanje vodonepropusnosti. Izvedba, kontrola kakvoće i obračun prema OTU 3-04.5. | m1 | 30 |  | 0
1.8.14 | Nabava, prijevoz i ugradnja kanalizacijskih cijevi korugirane PEHD SN 8, DN 315 mm. Polaganje kanalizacijskih vodonepropusnih cijevi na pripremljenu podlogu u projektiranom nagibu sa spajanjem prema detaljima iz projekta ili uputama proizvođača. Obračun je u m1 ugrađene kanalizacijske cijevi, a u cijeni je uključena nabava cijevi, fazonskih komada i spojnih sredstava, svi prijevozi i prijenosi, istovar uz kanalizacijski rov, privremeno skladištenje i razvoz duž rova, spuštanje u rov i ugradnja prema uvjetima iz projekta, te sav rad, dodatni materijal i pribor potreban za potpunu propisanu ugradnju i spajanje cijevi, ugradnja i spajanje cijevi međusobno kao i na revizijska okna i slivnike da se postigne vodonepropusnost, uključivo ispitivanje vodonepropusnosti. Izvedba, kontrola kakvoće i obračun prema OTU 3-04.3. | m1 | 10 |  | 0
1.8.15 | Ispitivanje vodonepropusnosti kolektora i spojeva cijevi sa oknima. Sav rad na provjeri vodonepropusnosti do dobivanja uvjerenja o vodonepropusnosti građevine. U cijenu je uključen prethodni pregled i eventualno dodatno čišćenje te vizualni pregled funkcionalnosti, brtvljenje svih otvora i ispusta s provjerom, punjenje vodom te komisijsko mjerenje gubitaka vode prema OTU, pronalaženje uzroka eventualne propusnosti građevine i uklanjanje istih, te ponovna mjerenja do postizanja vodonepropusnosti. Izvedba, kontrola kakvoće i obračun prema OTU 3-05.7. | m1 | 40 |  | 0
1.8.16 | Zatrpavanje rova kanalizacije (uključena nabava materijala) pjeskovitim materijalom. Zatrpavanje kanalizacije nakon ispitivanja vodonepropusnosti i preuzimanja ugrađenih cijevi prvim slojem do visine 30 cm iznad cijevi pogodnim materijalom s najvećim zrnom do 8 mm s pažljivim zbijanjem do tražene zbijenosti. Obračunava se po m3 ugrađenog materijala po mjerama iz projekta uz odbitak volumena cijevi, a u cijeni je uključena nabava i doprema pogodnog materijala te oprezno zbijanje, ručno ili laganim sredstvima za sabijanje tla, kako ne bi došlo do oštećenja kanalizacijske cijevi, kao i svi prijevozi, oprema, rad na izradi ispune rova i sve ostalo što je potrebno za potpuno dovršenje rada. Izvedba, kontrola kakvoće i obračun prema OTU 3-04.6. | m3 | 3 |  | 0
1.8.17 | Zatrpavanje cijevi pijeskom ili drobljenim kamenom promjera zrna od 0 do 16 mm, do visine 30 cm iznad tjemena cijevi. Ispod nogostupa i kolnika zatrpavanje pijeskom cijelom dubinom rova, do visine konstrukcije, uz osiguranje propisane zbijenosti. Jedinična cijena obuhvaća nabavu, prijevoz i zbijanje materijala u zadanim debljinama te sav ostali rad, opremu i materijal potreban za potpuno dovršenje stavke. Obračun je po m3. | m3 | 2 |  | 0
1.8.18 | Zatrpavanje rova zamjenskim materijalom, veličine zrna do 63 mm (drobljenim kamenom, šljunkom) nakon izvedbe obloge cjevovoda do nosivog sloja prometnice. Stavka obuhvaća strojno nasipanje i razastiranje, prema potrebi vlaženje ili sušenje, planiranje nasipanih slojeva debljine i nagiba prema projektu, zbijanje strojnim i ručnim nabijačima, a završni sloj prije izrade kolničke konstrukcije sabiti na modul stišljivosti Ms 40 MN/m2. Stavka obuhvaća i nabijanje slojeva po zahtjevima iz projektne dokumentacije (slojevi 30 cm) uz osiguranje propisane zbijenosti. Posebnu pozornost obratiti da se pri zatrpavanju ne ubacuju kameni ili betonski komadi kako se ne bi oštetio cjevovod. Jedinična cijena obuhvaća zatrpavanje rova te sav ostali rad, materijal i opremu potrebnu za potpuno dovršenje stavke. Obračun je po m3 ugrađenog materijala u sraslom stanju. | m3 | 2 |  | 0
1.8.19 | Kanal za linijsku odvodnju sa integriranim padom 0,5%, nominalne širine 200 mm, pripadajuća rešetka od lijevanog željeza nosivosti B125 kN. Proizveden je od cementa i aditiva sa pocinčanim rubom (kutnikom) kao dosjed za pripadajuću rešetku (tip kao FILCOTEN pro ili jednakovrijedan). Kanal se polaže na betonsku podlogu i bočno oblaže betonom C12/15. Pokrivna rešetka je od lijevanog željeza dužine 0.5m ili prema naputku proizvođača. Stavka obuhvaća nabavu, dopremu i ugradnju kanala, rešetke sa spojnim materijalom, kaskade, elementa za odvod u upoj, čeone stjenke te svi radovi s priborom za montažu do potpune funkcionalnosti prema uputama proizvođača ili detaljima u projektu. Obračun po m1 kompletno ugrađenog kanala sa rešetkom. Izvedba i kontrola kakvoće prema OTU 3-04. | m1 | 22 |  | 0
1.9 | BETONSKI RADOVI |  |  |  | 0
1.9.1 | Izrada armiranih betonskih pasica od betona klase C 30/37, dimenzija prema projektu. Stavka obuhvaća monolitnu izradu armiranih betonskih pasica od betona prema detaljima iz projekta. U cijeni je uključena nabava betona, umetaka, mase za zalijevanje i ostalih potrebnih materijala, svi prijevozi i prijenosi, privremeno skladištenje, planiranje i zbijanje podloge, postavljanje i demontaža potrebne oplate, rad na ugradnji i njezi betona, izrada i obrada razdjelnica kao i svi pomoćnim radovi, oprema i materijali za potpuno dovršenje betonskih pasica. Armatura se obračunava posebno. Obračun je po m1 izvedene armirane betonske pasice. | m1 | 16 |  | 0
1.9.2 | Nabava, prijevoz i ugradnja mrežaste armature B500B, Q166. Prema specifikacijama iz projekta. Obračun je po kg ugrađene armature, a u cijenu su uključeni nabava i prijevoz čelika za armiranje; razvrstavanje i čišćenje, sječenje i savijanje; prijevozi i prijenosi; postavljanje, podlaganje i vezanje te eventualno zavarivanje; uključivo sav rad i materijal potreban za dovršenje i postavljanje u projektirani položaj te izrada skela za rad na postavljanju armature. Izvedba, kontrola kakvoće i obračun prema OTU 7-00.2.3. i 7-01.5. | kg | 70 |  | 0
1.9.3 | Betoniranje podložnog sloja betonom klase C 20/25. Betoniranje podložnog sloja betonom debljine prema dimenzijama iz projekta na zbijenu, ispitanu i preuzetu podlogu od strane nadzornog inženjera. Obračun je po m3 ugrađenog sloja betona dimenzija prema projektu, a u cijeni je uključena nabava betona, svi prijevozi i prijenosi, eventualno potrebne oplate i skele, rad na ugradnji i njezi betona, eventualno crpljenje, te sav drugi potrebni rad, oprema i materijal. Izvedba, kontrola kakvoće i obračun prema OTU 4-01., 7-01. i 7-01.4. | m3 | 1 |  | 0
1.9.4 | Ugradnja tipskih betonskih kanalica dimenzija 40/12/50 cm, u sloj podložnog betona klase C 16/20 debljine 15 cm. Obračun je po metru dužnom ugrađenih kanalica. U cijeni je uključena izrada, planiranje i zbijanje podloge, nabava podložnog materijala i kanalica, svi prijevozi i prijenosi, privremeno skladištenje, razvoz i postavljanje predgotovljenih elemenata, obrada sljubnica, postavljanje i demontaža potrebne oplate, rad na ugradnji i njezi betona i sav rad, oprema i materijal potreban za potpuno dovršenje stavke. Izvedba, kontrola kakvoće i obračun prema OTU 3-04.9. | m1 | 4 |  | 0
1.10 | OPREMA CESTE |  |  |  | 0
1.10.1 | Izrada projekta privremene regulacije prometa - 3 primjerka. Projekt treba izraditi u skladu s zakonskim odredbama. | komplet | 1 |  | 0
1.10.2 | Postavljanje odgovarajuće prometne signalizacije za osiguranje privremene regulacije prometa za vrijeme izvođenja radova. Stavka obuhvaća nabavu, montažu, održavanje i demontažu privremene signalizacije, opreme i oznaka za osiguranje privremene regulacije prometa za vrijeme izvođenja radova, a u svemu prema detalju u projektu. | komplet | 1 |  | 0
1.11 | PROMETNI ZNAKOVI (OKOMITA SIGNALIZACIJA) |  |  |  | 0
1.11.1 | Vađenje, demontiranje i izmještanje prometnih znakova i reklamnih ploča. Ovaj rad obuhvaća vađenje i pažljivo demontiranje prometnih znakova i reklamnih ploča radi ponovne montaže, utovar i prijevoz na privremeno odlagalište, utovar i prijevoz do mjesta ugradnje, iskop za temelje, betoniranje temelja i ponovnu montažu istih. Obračun je po komadu demontiranih i ponovno montiranih znakova i ploča. Izvedba, kontrola kakvoće i obračun prema OTU 1-03.2. | kom | 1 |  | 0
1.11.2 | Postavljanje prometnog znaka B02 s retroreflektirajućom folijom klase II, debljine lima 2 mm, Ø 60 cm. Prometni znakovi postavljaju se prema projektu prometne opreme i signalizacije, a u skladu s važećim Pravilnikom o prometnim znakovima, opremi i signalizaciji na cestama i važećim hrvatskim normama koje reguliraju to područje (HRN 12899-1). U cijeni je uključena dobava i montaža, svi prijevozi, prijenosi i skladištenje, sav rad i materijal, te pričvrsni elementi i pribor za ugradnju po uvjetima iz projekta. Obračun je po komadu pričvršćenih znakova. Podloga prometnog znaka izrađuje se od aluminijskog lima sa dvostruko povijenim rubom. Izvedba i kontrola kakvoće prema OTU 9.01 i 9.01.2. | kom | 1 |  | 0
1.11.3 | Postavljanje prometnog znaka B31 s retroreflektirajućom folijom klase II, debljine lima 3 mm, Ø 90 cm. Prometni znakovi postavljaju se prema projektu prometne opreme i signalizacije, a u skladu s važećim Pravilnikom o prometnim znakovima, opremi i signalizaciji na cestama i važećim hrvatskim normama koje reguliraju to područje (HRN EN 12899-1). U cijeni je uključena dobava i montaža, svi prijevozi, prijenosi i skladištenje, sav rad i materijal, te pričvrsni elementi i pribor za ugradnju po uvjetima iz projekta. Obračun je po komadu pričvršćenih znakova. Podloga prometnog znaka izrađuje se od aluminijskog lima sa dvostruko povijenim rubom. Izvedba i kontrola kakvoće prema OTU 9.01 i 9.01.2. | kom | 2 |  | 0
1.11.4 | Postavljanje prometnog znaka C05 s retroreflektirajućom folijom klase II, debljine lima 3 mm, 75x75 cm. Prometni znakovi postavljaju se prema projektu prometne opreme i signalizacije, a u skladu s važećim Pravilnikom o prometnim znakovima, opremi i signalizaciji na cestama i važećim hrvatskim normama koje reguliraju to područje (HRN EN 12899-1). U cijeni je uključena dobava i montaža, svi prijevozi, prijenosi i skladištenje, sav rad i materijal, te pričvrsni elementi i pribor za ugradnju po uvjetima iz projekta. Obračun je po komadu pričvršćenih znakova. Podloga prometnog znaka izrađuje se od aluminijskog lima sa dvostruko povijenim rubom. Izvedba i kontrola kakvoće prema OTU 9.01 i 9.01.3. | kom | 2 |  | 0
1.11.5 | Nabava, prijevoz i postavljanje stupova od FeZn cijevi, Ø 60,3 mm. Stupovi se postavljaju u skladu s projektom prometne opreme i signalizacije, važećim Pravilnikom o prometnim znakovima, opremi i signalizaciji na cestama i važećim hrvatskim normama koje reguliraju to područje. U cijeni je uključena dobava i postava stupova prema projektu, svi prijevozi i prijenosi sa skladištenjem te sav rad i materijal za ugradnju po uvjetima iz projekta. Obračun je po m1 ugrađenih stupova. Izvedba i kontrola kakvoće prema OTU 9-01. | m1 | 18 |  | 0
1.12 | OZNAKE NA KOLNIKU (VODORAVNA SIGNALIZACIJA) |  |  |  | 0
1.12.1 | Izrada razdjelne crte bijele boje pune, s retroreflektivnim zrncima klase II, širine 15 cm. Oznake na kolniku izvode se prema projektu prometne opreme i signalizacije, a u skladu s važećim Pravilnikom o prometnim znakovima, opremi i signalizaciji na cestama i važećim hrvatskim normama koje reguliraju to područje (HRN 1436). U cijenu ulazi sav rad, materijal prijevoz i sve ostalo što je potrebno za potpuni dovršetak posla uključujući potrebna ispitivanja kakvoće materijala i rada. Obračun je po m1 izvedenih oznaka. Izvedba, kontrola kakvoće i obračun prema OTU 9-02 i 9-02.1. | m1 | 30 |  | 0
1.12.2 | Izrada razdjelne crte bijele boje isprekidane, punog/praznog polja 3/3 m, s retroreflektivnim zrncima klase II, širine 15 cm. Oznake na kolniku izvode se prema projektu prometne opreme i signalizacije, a u skladu s važećim Pravilnikom o prometnim znakovima, opremi i signalizaciji na cestama i važećim hrvatskim normama koje reguliraju to područje (HRN 1436). U cijenu ulazi sav rad, materijal prijevoz i sve ostalo što je potrebno za potpuni dovršetak posla uključujući potrebna ispitivanja kakvoće materijala i rada. Obračun je po m1 izvedenih oznaka. Izvedba, kontrola kakvoće i obračun prema OTU 9-02 i 9-02.1. | m1 | 40 |  | 0
1.12.3 | Izrada rubne crte bijele boje pune, s retroreflektivnim zrncima klase II, širine 15 cm. Oznake na kolniku izvode se prema projektu prometne opreme i signalizacije, a u skladu s važećim Pravilnikom o prometnim znakovima, opremi i signalizaciji na cestama i važećim hrvatskim normama koje reguliraju to područje (HRN 1436). U cijenu ulazi sav rad, materijal prijevoz i sve ostalo što je potrebno za potpuni dovršetak posla uključujući potrebna ispitivanja kakvoće materijala i rada. Obračun je po m1 izvedenih oznaka. Izvedba, kontrola kakvoće i obračun prema OTU 9-02 i 9-02.1. | m1 | 90 |  | 0
1.12.4 | Izrada rubne crte bijele boje isprekidane, punog/praznog polja 1/1 m, s retroreflektivnim zrncima klase II, širine 15 cm. Oznake na kolniku izvode se prema projektu prometne opreme i signalizacije, a u skladu s važećim Pravilnikom o prometnim znakovima, opremi i signalizaciji na cestama i važećim hrvatskim normama koje reguliraju to područje (HRN 1436). U cijenu ulazi sav rad, materijal prijevoz i sve ostalo što je potrebno za potpuni dovršetak posla uključujući potrebna ispitivanja kakvoće materijala i rada. Obračun je po m1 izvedenih oznaka. Izvedba, kontrola kakvoće i obračun prema OTU 9-02 i 9-02.1. | m1 | 10 |  | 0
1.12.5 | Izrada pune crte za zaustavljanje (H11) bijele boje s retroreflektivnim zrncima klase II, širine 50 cm. Oznake na kolniku izvode se prema projektu prometne opreme i signalizacije, a u skladu s važećim Pravilnikom o prometnim znakovima, opremi i signalizaciji na cestama i važećim hrvatskim normama koje reguliraju to područje (HRN 1436). U cijenu ulazi sav rad, materijal prijevoz i sve ostalo što je potrebno za potpuni dovršetak posla uključujući potrebna ispitivanja kakvoće materijala i rada. Obračun je po m1 izvedenih oznaka. Izvedba, kontrola kakvoće i obračun prema OTU 9-02 i 9-02.2. | m1 | 5 |  | 0
1.12.6 | Izrada pješačkog prijelaza (H18) bijele boje s retroreflektivnim zrncima klase II, širine 2,0 m, širine trake, puno/prazno polje 0,4/0,4 m. Oznake na kolniku izvode se prema projektu prometne opreme i signalizacije, a u skladu s važećim Pravilnikom o prometnim znakovima, opremi i signalizaciji na cestama i važećim hrvatskim normama koje reguliraju to područje (HRN 1436). U cijenu ulazi sav rad, materijal prijevoz i sve ostalo što je potrebno za potpuni dovršetak posla uključujući potrebna ispitivanja kakvoće materijala i rada. Obračun je po m2 izvedenih oznaka. Izvedba, kontrola kakvoće i obračun prema OTU 9-02 i 9-02.2. | m2 | 14 |  | 0
1.12.7 | Izrada strelica za označavanje jednog smjera (H20) bijele boje s retroreflektivnim zrncima klase II, dužine 5,0 m. Oznake na kolniku izvode se prema projektu prometne opreme i signalizacije, a u skladu s važećim Pravilnikom o prometnim znakovima, opremi i signalizaciji na cestama i važećim hrvatskim normama koje reguliraju to područje (HRN 1436). U cijenu ulazi sav rad, materijal prijevoz i sve ostalo što je potrebno za potpuni dovršetak posla uključujući potrebna ispitivanja kakvoće materijala i rada. Obračun je po komadu izvedenih oznaka. Izvedba, kontrola kakvoće i obračun prema OTU 9-02 i 9-02.3. | kom | 3 |  | 0
1.12.8 | Izrada strelica za označavanje dva smjera (H21) bijele boje s retroreflektivnim zrncima klase II, dužine 5,0 m. Oznake na kolniku izvode se prema projektu prometne opreme i signalizacije, a u skladu s važećim Pravilnikom o prometnim znakovima, opremi i signalizaciji na cestama i važećim hrvatskim normama koje reguliraju to područje (HRN 1436). U cijenu ulazi sav rad, materijal prijevoz i sve ostalo što je potrebno za potpuni dovršetak posla uključujući potrebna ispitivanja kakvoće materijala i rada. Obračun je po komadu izvedenih oznaka. Izvedba, kontrola kakvoće i obračun prema OTU 9-02 i 9-02.3. | kom | 3 |  | 0
1.12.9 | Izrada polja za usmjeravanje prometa ispred otoka za razdvajanje prometnih tokova (H31) bijele boje s retroreflektivnim zrncima klase II. Oznake na kolniku izvode se prema projektu prometne opreme i signalizacije, a u skladu s važećim Pravilnikom o prometnim znakovima, opremi i signalizaciji na cestama i važećim hrvatskim normama koje reguliraju to područje (HRN 1436). U cijenu ulazi sav rad, materijal prijevoz i sve ostalo što je potrebno za potpuni dovršetak posla uključujući potrebna ispitivanja kakvoće materijala i rada. Obračun je po m2 izvedenih oznaka. Izvedba, kontrola kakvoće i obračun prema OTU 9-02 i 9-02.3. | m2 | 16 |  | 0
1.13 | ZAŠTITNE OGRADE |  |  |  | 0
1.13.1 | Postavljanje čelične zaštitne ograde (EN ISO 1317)-na objektu, jednostrane ograde (JO), klase N2. Čelična zaštitna ograda postavlja se prema projektu prometne opreme i signalizacije, a u skladu s važećim Pravilnikom o prometnim znakovima, opremi i signalizaciji na cestama i važećim hrvatskim normama koje reguliraju to područje. Jedinična cijena sadrži nabavu svih sastavnih elemenata ograde zaštićenih protiv korozije toplim pocinčavanjem (EN ISO 1461), sve prijenose i prijevoze te sav rad i materijal potreban za ugradnju po uvjetima iz projekta. Stupovi se ugrađuju pričvršćenjem stupova s temeljnom pločom na već ubetonirana sidra u objekt pomoću vijaka, odnosno u beton pomoću tipli i vijaka. Obračun je po m1 postavljene ograde. Izvedba, kontrola kakvoće i obračun prema OTU 9-04. i 9-04.1. | m1 | 20 |  | 0
1.13.2 | Tipska pješačka zaštitna ograda - rukohvat s pričvršćenjem vijcima na AB zid, visine 100 cm. Postavljanje zaštitne ograde izradom na licu mjesta, prema detaljima i uvjetima projekta prometne opreme i signalizacije, a u skladu s važećim Pravilnikom o prometnim znakovima, opremi i signalizaciji na cestama i važećim hrvatskim normama koje reguliraju to područje. Za antikorozivnu zaštitu predvidjeti vruće cinčanje prosječne debljine cinka 85 μm. Jedinična cijena sadrži nabavu svih sastavnih elemenata ograde zaštićenih protiv korozije toplim pocinčavanjem, sve prijevoze i prijenose sa skladištenjem i ugradnju stupića i rukohvata, te sav rad, materijal, pribor i opremu potrebnu za dovršenje stavke kao i obavljanje tekuće kontrole kvalitete i pribavljanje tehničkih dopuštenja i atesta. Obračun je po m1 postavljene ograde. Izvedba, kontrola kakvoće i obračun prema OTU, 1. i 9. Poglavlje; odredba 9.04.i 9.04.1. | m1 | 35 |  | 0
2 | PJEŠAČKI POTHODNIK |  |  |  | 0
2.1 | SJEVERNO STUBIŠTE |  |  |  | 0
2.1.1 | Strojni iskop za temelje i građevne jame u materijalu kategorije "B", širine do 2 m, dubine preko 2 m. Dimenzija prema odredbama projekta s poravnanjem dna. Rad se mjeri u kubičnim metrima stvarno iskopanog materijala, mjereno u sraslom stanju, a u jediničnu cijenu uključen je iskop, poravnanje dna, razupiranje, eventualno crpljenje oborinske i podzemne vode, vertikalni prijenos s odlaganjem iskopanog materijala, zatrpavanje temelja i nabijanje tla oko temelja i utovar viška iskopa nakon zatrpavanja u prijevozno sredstvo, kao i uređenje i čišćenje terena. Eventualni dodatni iskop zbog nedovoljne nosivosti temeljnog tla obračunava se kao i projektirani. Izvedba, kontrola kakvoće i obračun prema OTU 2-04. i 4-01. | m3 | 230 |  | 0
2.1.2 | Izrada podložnog sloja od betona klase C 16/20. Ispod temelja, naglavnica, prijelaznih ploča i slično. Obračun je po m3 ugrađenog betona po projektiranim mjerama, a u jediničnu cijenu je uključena nabava betona, svi prijevozi i prijenosi, izrada, montaža i demontaža potrebne oplate, rad na ugradnji i njezi betona, eventualno crpljenje vode, te sav drugi potrebni rad i materijal. Prema dimenzijama iz projekta na zbijenu, ispitanu podlogu, preuzetu po nadzornom inženjeru. Izvedba, kontrola kakvoće i obračun prema OTU 7-01.4. | m3 | 3 |  | 0
2.1.3 | Izrada temelja (s oplatom) od armiranog betona klase betona C 30/37, razreda izloženosti XC2, XF2, XD2. Prema nacrtima, detaljima i uvjetima iz projekta. Obračun po m3 ugrađenog betona po projektiranim mjerama, a u jediničnu cijenu je uključena nabava betona, svi prijevozi i prijenosi, izrada, montaža i demontaža oplate, rad na ugradbi i njezi betona, te sav drugi potrebni rad i materijal. Armatura se obračunava posebno. Izvedba, kontrola kakvoće i obračun prema OTU 7-01.4.1. | m3 | 15 |  | 0
2.1.4 | Izrada zidova (s oplatom) od armiranog betona klase betona C 30/37, razreda izloženosti XC2, XF2, XD2. Prema nacrtima, detaljima i uvjetima iz projekta. Obračun je po m3 ugrađenog betona po mjerama iz projekta, a u jediničnu cijenu su uključeni nabava betona, svi prijevozi i prijenosi, izrada, montaža i demontaža potrebne oplate i skele (oplate vidljivih ploha moraju biti glatke), rad na ugradnji i njezi betona, te sav drugi potrebni rad i materijal. Armatura se obračunava posebno. Izvedba, kontrola kakvoće i obračun prema OTU 7-01.4.4. | m3 | 25 |  | 0
2.1.5 | Izrada betonskih stepenica klase betona C 30/37, razreda izloženosti XC2, XF2, XD2. Stavka obuhvaća nabavu, prijevoz i ugradnju betona za izvedbu betonskih stepenica prema detaljima iz projekta. U cijenu je uračunata nabava, prijevoz i ugradnja svog materijala, kao i sav rad potreban za kompletno dovršenje stepeništa. Rad se mjeri po m3 ugrađenog betona. | m3 | 5 |  | 0
2.1.6 | Izrada temeljne ploče od armiranog betona klase betona C 30/37, razreda izloženosti XC2, XF2, XD2. Izrada temeljne ploče od armiranog betona u svemu prema nacrtima, detaljima i uvjetima iz projekta. Obračun je po m3 ugrađenog betona po projektiranim mjerama, a u jediničnu cijenu su uključeni nabava betona, svi prijevozi i prijenosi, izrada,montaža i demontaža oplate i skele (oplate vidljivih ploha moraju biti glatke), rad na ugradnji i njezi betona, te sav drugi potrebni rad i materijal. Armatura se obračunava posebno. Izvedba, kontrola kakvoće i obračun prema OTU 7-01.4.4. | m3 | 2 |  | 0
2.1.7 | Nabava, prijevoz i ugradnja armature, rebrasta armatura, B500B. Ugradnja prema specifikacijama iz projekta. Obračun je po kg ugrađene armature, a u cijenu su uključeni nabava i prijevoz čelika za armiranje; razvrstavanje i čišćenje, sječenje i savijanje; prijevozi i prijenosi; postavljanje, podlaganje i vezanje te eventualno zavarivanje; uključivo sav rad i materijal potreban za dovršenje i postavljanje u projektirani položaj te izrada skela za rad na postavljanju armature. Izvedba, kontrola kakvoće i obračun prema OTU 7-00.2.3. i 7-01.5. | kg | 1100 |  | 0
2.1.8 | Nabava, prijevoz i ugradnja armature, armaturne mreže, B500B. Ugradnja prema specifikacijama iz projekta. Obračun je po kg ugrađene armature, a u cijenu su uključeni nabava i prijevoz čelika za armiranje; razvrstavanje i čišćenje, sječenje i savijanje; prijevozi i prijenosi; postavljanje, podlaganje i vezanje te eventualno zavarivanje; uključivo sav rad i materijal potreban za dovršenje i postavljanje u projektirani položaj te izrada skela za rad na postavljanju armature. Izvedba, kontrola kakvoće i obračun prema OTU 7-00.2.3. i 7-01.5. | kg | 2000 |  | 0
2.1.9 | Izrada hidroizolacije betonskih ploha koje se zatrpavaju nanošenjem bitumenskog premaza (vrućeg ili hladnog), postavljanjem hidroizolacijskih traka debljine 4 mm postupkom zavarivanja ili lijepljenja, zaštita hidroizolacije čepastom folijom. Prema projektu, a u skladu s uputama proizvođača. Obračun je po m2 izvedene hidroizolacije. U jediničnoj cijeni obuhvaćena je nabava i doprema svih potrebnih materijala, sav pomoćni materijal potreban za pripremu i nanošenje izolacijskog materijala, rad na pripremi ploha i izolacijskog sredstva, izradi hidrizolacije i zaštite hidroizolacije. Izvedba, kontrola kakvoće i obračun prema OTU 3-05.3.3. i 3-05.3.4. | m2 | 100 |  | 0
2.1.10 | Izrada rukohvata od čelika. Rukohvat čini cijev presjeka Ø 48.0/2.9 mm učvršćene na visini od 90,0 cm. Stavka obuhvaća nabavu rukohvata, prijevoz na gradilište i postavljanje. U stavci je uključen sav rad i materijal potreban za ugradnju rukohvata, potrebne dilatacije te zaštita (pocinčavanjem ili premazivanje). Obračun po m1 postavljenog rukohvata. | m1 | 25 |  | 0
2.2 | KONSTRUKCIJA POTHODNIKA |  |  |  | 0
2.2.1 | Strojni iskop za temelje i građevne jame u materijalu kategorije "B", širine i dubine preko 2 m. Dimenzija prema odredbama projekta s poravnanjem dna. Rad se mjeri u kubičnim metrima stvarno iskopanog materijala, mjereno u sraslom stanju, a u jediničnu cijenu uključen je iskop, poravnanje dna, razupiranje, eventualno crpljenje oborinske i podzemne vode, vertikalni prijenos s odlaganjem iskopanog materijala, zatrpavanje temelja i nabijanje tla oko temelja i utovar viška iskopa nakon zatrpavanja u prijevozno sredstvo, kao i uređenje i čišćenje terena. Eventualni dodatni iskop zbog nedovoljne nosivosti temeljnog tla obračunava se kao i projektirani. Izvedba, kontrola kakvoće i obračun prema OTU 2-04. i 4-01. | m3 | 300 |  | 0
2.2.2 | Izrada podložnog sloja od betona klase C 16/20. Ispod temelja, naglavnica, prijelaznih ploča i slično. Obračun je po m3 ugrađenog betona po projektiranim mjerama, a u jediničnu cijenu je uključena nabava betona, svi prijevozi i prijenosi, izrada, montaža i demontaža potrebne oplate, rad na ugradnji i njezi betona, eventualno crpljenje vode, te sav drugi potrebni rad i materijal. Prema dimenzijama iz projekta na zbijenu, ispitanu podlogu, preuzetu po nadzornom inženjeru. Izvedba, kontrola kakvoće i obračun prema OTU 7-01.4. | m3 | 9 |  | 0
2.2.3 | Izrada zidova (s oplatom) od armiranog betona klase betona C 30/37, razreda izloženosti XC2, XF2, XD2. Prema nacrtima, detaljima i uvjetima iz projekta. Obračun je po m3 ugrađenog betona po mjerama iz projekta, a u jediničnu cijenu su uključeni nabava betona, svi prijevozi i prijenosi, izrada, montaža i demontaža potrebne oplate i skele (oplate vidljivih ploha moraju biti glatke), rad na ugradnji i njezi betona, te sav drugi potrebni rad i materijal. Armatura se obračunava posebno. Izvedba, kontrola kakvoće i obračun prema OTU 7-01.4.4. | m3 | 20 |  | 0
2.2.4 | Izrada armiranobetonske stropne ploče klase betona C 30/37, razreda izloženosti XC2, XF2, XD2. Obračun je po m3 ugrađenog betona po projektiranim mjerama, a u jediničnu cijenu su uključeni nabava betona, svi prijevozi i prijenosi, izrada, montaža i demontaža oplate i skele (oplate vidljivih ploha moraju biti glatke), rad na ugradnji i njezi betona, te sav drugi potrebni rad i materijal. Armatura se obračunava posebno. Izvedba, kontrola kakvoće i obračun prema OTU 7-01.4.4. | m3 | 15 |  | 0
2.2.5 | Izrada armiranobetonske ploče klase betona C 30/37, razreda izloženosti XC2, XF2, XD2. Prema nacrtima, detaljima i uvjetima iz projekta. Obračun je po m3 ugrađenog betona po projektiranim mjerama, a u jediničnu cijenu su uključeni nabava betona, svi prijevozi i prijenosi, izrada, montaža i demontaža potrebne oplate i skele, rad na ugradnji i njezi betona, te sav drugi potrebni rad i materijal. Armatura se obračunava posebno. Izvedba, kontrola kakvoće i obračun prema OTU 7-01.4.4. | m3 | 20 |  | 0
2.2.6 | Izrada poprečnih nosača (s oplatom) od armiranog betona klase betona C 30/37, razreda izloženosti XC2, XF2, XD2. Prema nacrtima, detaljima i uvjetima iz projekta. Poprečni nosači povezuju uzdužne nosače u roštiljnim rasponskim sklopovima i betoniraju se na samome mjestu u oplati. Obračun je po m3 ugrađenog betona po mjerama iz projekta, a u jediničnu cijenu su uključeni nabava betona, svi prijevozi i prijenosi, izrada, montaža i demontaža potrebne oplate i skele, rad na ugradbi i njezi betona, te sav drugi potrebni rad i materijal. Armatura se obračunava posebno. Izvedba, kontrola kakvoće i obračun prema OTU 7-01.4.4. | m3 | 2 |  | 0
2.2.7 | Izrada armiranobetonskog kolnika klase betona C 25/30, razreda izloženosti XF2, debljine prema projektu. Na kolniku se izvode poprečne razdjeljnice zarezivanjem min. 30% presjeka na razmacima definiranim projektom. Stavka obuhvaća nabavu materijala, uključujući i PVC foliju, proizvodnju mješavine, prijevoz do mjesta ugradnje i ugradnju, te njegu betona nakon ugradnje. Obračun je po m2 gornje površine. Izvedba, kontrola kvalitete i obračun prema OTU 7-02. | m2 | 60 |  | 0
2.2.8 | Nabava, prijevoz i ugradnja armature, rebrasta armatura, B500B. Ugradnja prema specifikacijama iz projekta. Obračun je po kg ugrađene armature, a u cijenu su uključeni nabava i prijevoz čelika za armiranje; razvrstavanje i čišćenje, sječenje i savijanje; prijevozi i prijenosi; postavljanje, podlaganje i vezanje te eventualno zavarivanje; uključivo sav rad i materijal potreban za dovršenje i postavljanje u projektirani položaj te izrada skela za rad na postavljanju armature. Izvedba, kontrola kakvoće i obračun prema OTU 7-00.2.3. i 7-01.5. | kg | 1450 |  | 0
2.2.9 | Nabava, prijevoz i ugradnja armature, armaturne mreže, B500B. Ugradnja prema specifikacijama iz projekta. Obračun je po kg ugrađene armature, a u cijenu su uključeni nabava i prijevoz čelika za armiranje; razvrstavanje i čišćenje, sječenje i savijanje; prijevozi i prijenosi; postavljanje, podlaganje i vezanje te eventualno zavarivanje; uključivo sav rad i materijal potreban za dovršenje i postavljanje u projektirani položaj te izrada skela za rad na postavljanju armature. Izvedba, kontrola kakvoće i obračun prema OTU 7-00.2.3. i 7-01.5. | kg | 2350 |  | 0
2.2.10 | Izrada hidroizolacije betonskih ploha koje se zatrpavaju nanošenjem bitumenskog premaza (vrućeg ili hladnog), postavljanjem hidroizolacijskih traka debljine 4 mm postupkom zavarivanja ili lijepljenja, zaštita hidroizolacije čepastom folijom. Prema projektu, a u skladu s uputama proizvođača. Obračun je po m2 izvedene hidroizolacije. U jediničnoj cijeni obuhvaćena je nabava i doprema svih potrebnih materijala, sav pomoćni materijal potreban za pripremu i nanošenje izolacijskog materijala, rad na pripremi ploha i izolacijskog sredstva, izradi hidrizolacije i zaštite hidroizolacije. Izvedba, kontrola kakvoće i obračun prema OTU 3-05.3.3. i 3-05.3.4. | m2 | 180 |  | 0
2.2.11 | Zaštitni sloj hidroizolacije temeljnih i gornjih ploča prolaza i temeljnih ploča predulaza, od mikroarmiranog estriha debljine 4 cm od betona C16/20, Dmax=8mm. Obračun po m3 ugrađenog betona. Izvedba, kontrola kakvoće i obračun prema OTU 7-01.4 i 7-01.4.6. | m3 | 2 |  | 0
2.3 | JUŽNO STUBIŠTE |  |  |  | 0
2.3.1 | Strojni iskop za temelje i građevne jame u materijalu kategorije "B", širine do 2 m, dubine preko 2 m. Dimenzija prema odredbama projekta s poravnanjem dna. Rad se mjeri u kubičnim metrima stvarno iskopanog materijala, mjereno u sraslom stanju, a u jediničnu cijenu uključen je iskop, poravnanje dna, razupiranje, eventualno crpljenje oborinske i podzemne vode, vertikalni prijenos s odlaganjem iskopanog materijala, zatrpavanje temelja i nabijanje tla oko temelja i utovar viška iskopa nakon zatrpavanja u prijevozno sredstvo, kao i uređenje i čišćenje terena. Eventualni dodatni iskop zbog nedovoljne nosivosti temeljnog tla obračunava se kao i projektirani. Izvedba, kontrola kakvoće i obračun prema OTU 2-04. i 4-01. | m3 | 90 |  | 0
2.3.2 | Rušenje i uklanjanje postojeće kamene obloge nasipa, debljine do 40 cm s utovarom i prijevozom na stalno odlagalište. Obračun je po m2 uklonjene kamene obloge. Izvedba, kontrola kakvoće i obračun prema OTU 1-03.2. | m2 | 60 |  | 0
2.3.3 | Dogradnja nosivog sloja od drobljenog kamenog materijala, najvećeg zrna 31,5 mm , promjenjive debljine 15 cm. Ovaj sloj se izvodi na mjestima gdje je predviđena nadogradnja postojećeg nosivog sloja od kamenog materijala. U cijenu je uključena nabava materijala, utovar, prijevoz i ugradnja (strojno razastiranje, planiranje i zbijanje do traženog modula stišljivosti ili stupnja zbijenosti) na uređenu i preuzetu podlogu. Obračun je po m3 ugrađenog materijala u zbijenom stanju. Izvedba, kontrola kakvoće i obračun prema OTU 5-01. | m3 | 10 |  | 0
2.3.4 | Izrada podložnog sloja od betona klase C 16/20. Ispod temelja, naglavnica, prijelaznih ploča i slično. Obračun je po m3 ugrađenog betona po projektiranim mjerama, a u jediničnu cijenu je uključena nabava betona, svi prijevozi i prijenosi, izrada, montaža i demontaža potrebne oplate, rad na ugradnji i njezi betona, eventualno crpljenje vode, te sav drugi potrebni rad i materijal. Prema dimenzijama iz projekta na zbijenu, ispitanu podlogu, preuzetu po nadzornom inženjeru. Izvedba, kontrola kakvoće i obračun prema OTU 7-01.4. | m3 | 2 |  | 0
2.3.5 | Izrada temelja (s oplatom) od armiranog betona klase betona C 30/37, razreda izloženosti XC2, XF2, XD2. Prema nacrtima, detaljima i uvjetima iz projekta. Obračun po m3 ugrađenog betona po projektiranim mjerama, a u jediničnu cijenu je uključena nabava betona, svi prijevozi i prijenosi, izrada, montaža i demontaža oplate, rad na ugradbi i njezi betona, te sav drugi potrebni rad i materijal. Armatura se obračunava posebno. Izvedba, kontrola kakvoće i obračun prema OTU 7-01.4.1. | m3 | 8 |  | 0
2.3.6 | Izrada zidova (s oplatom) od armiranog betona klase betona C 30/37, razreda izloženosti XC2, XF2, XD2. Prema nacrtima, detaljima i uvjetima iz projekta. Obračun je po m3 ugrađenog betona po mjerama iz projekta, a u jediničnu cijenu su uključeni nabava betona, svi prijevozi i prijenosi, izrada, montaža i demontaža potrebne oplate i skele (oplate vidljivih ploha moraju biti glatke), rad na ugradnji i njezi betona, te sav drugi potrebni rad i materijal. Armatura se obračunava posebno. Izvedba, kontrola kakvoće i obračun prema OTU 7-01.4.4. | m3 | 10 |  | 0
2.3.7 | Izrada betonskih stepenica klase betona C 30/37, razreda izloženosti XC2, XF2, XD2. Stavka obuhvaća nabavu, prijevoz i ugradnju betona za izvedbu betonskih stepenica prema detaljima iz projekta. U cijenu je uračunata nabava, prijevoz i ugradnja svog materijala, kao i sav rad potreban za kompletno dovršenje stepeništa. Rad se mjeri po m3 ugrađenog betona. | m3 | 3.5 |  | 0
2.3.8 | Izrada temeljne ploče od armiranog betona klase betona C 30/37, razreda izloženosti XC2, XF2, XD2. Izrada temeljne ploče od armiranog betona u svemu prema nacrtima, detaljima i uvjetima iz projekta. Obračun je po m3 ugrađenog betona po projektiranim mjerama, a u jediničnu cijenu su uključeni nabava betona, svi prijevozi i prijenosi, izrada,montaža i demontaža oplate i skele (oplate vidljivih ploha moraju biti glatke), rad na ugradnji i njezi betona, te sav drugi potrebni rad i materijal. Armatura se obračunava posebno. Izvedba, kontrola kakvoće i obračun prema OTU 7-01.4.4. | m3 | 3 |  | 0
2.3.9 | Nabava, prijevoz i ugradnja armature, rebrasta armatura, B500B. Ugradnja prema specifikacijama iz projekta. Obračun je po kg ugrađene armature, a u cijenu su uključeni nabava i prijevoz čelika za armiranje; razvrstavanje i čišćenje, sječenje i savijanje; prijevozi i prijenosi; postavljanje, podlaganje i vezanje te eventualno zavarivanje; uključivo sav rad i materijal potreban za dovršenje i postavljanje u projektirani položaj te izrada skela za rad na postavljanju armature. Izvedba, kontrola kakvoće i obračun prema OTU 7-00.2.3. i 7-01.5. | kg | 570 |  | 0
2.3.10 | Nabava, prijevoz i ugradnja armature, armaturne mreže, B500B. Ugradnja prema specifikacijama iz projekta. Obračun je po kg ugrađene armature, a u cijenu su uključeni nabava i prijevoz čelika za armiranje; razvrstavanje i čišćenje, sječenje i savijanje; prijevozi i prijenosi; postavljanje, podlaganje i vezanje te eventualno zavarivanje; uključivo sav rad i materijal potreban za dovršenje i postavljanje u projektirani položaj te izrada skela za rad na postavljanju armature. Izvedba, kontrola kakvoće i obračun prema OTU 7-00.2.3. i 7-01.5. | kg | 1000 |  | 0
2.3.11 | Izrada hidroizolacije betonskih ploha koje se zatrpavaju nanošenjem bitumenskog premaza (vrućeg ili hladnog), postavljanjem hidroizolacijskih traka debljine 4 mm postupkom zavarivanja ili lijepljenja, zaštita hidroizolacije čepastom folijom. Prema projektu, a u skladu s uputama proizvođača. Obračun je po m2 izvedene hidroizolacije. U jediničnoj cijeni obuhvaćena je nabava i doprema svih potrebnih materijala, sav pomoćni materijal potreban za pripremu i nanošenje izolacijskog materijala, rad na pripremi ploha i izolacijskog sredstva, izradi hidrizolacije i zaštite hidroizolacije. Izvedba, kontrola kakvoće i obračun prema OTU 3-05.3.3. i 3-05.3.4. | m2 | 20 |  | 0
2.3.12 | Izrada rukohvata od čelika. Rukohvat čini cijev presjeka Ø 48.0/2.9 mm učvršćene na visini od 90,0 cm. Stavka obuhvaća nabavu rukohvata, prijevoz na gradilište i postavljanje. U stavci je uključen sav rad i materijal potreban za ugradnju rukohvata, potrebne dilatacije te zaštita (pocinčavanjem ili premazivanje). Obračun po m1 postavljenog rukohvata. | m1 | 10 |  | 0
2.4 | NATKRIVANJE BUJICE |  |  |  | 0
2.4.1 | Izrada spoja stare i nove konstrukcije u svrhu bolje povezanosti satarog i novog betona bušenjem rupa promjera Ø25 mm, duljine l = 25 cm. Stavka obuhvaća štemanje postojeće konstrukcije i bušenje rupa te zalijevanje trikosalom nakon ugradnje sidrene armature. Obračun po m1 izbušenih i zalivenih rupa. | m1 | 45 |  | 0
2.4.2 | Izrada nadozida (s oplatom) od armiranog betona klase betona C 25/30 sa dodatkom za vodonepropusnost. Prema nacrtima, detaljima i uvjetima iz projekta. Obračun po m3 ugrađenog betona po projektiranim mjerama, a u jediničnu cijenu je uključena nabava betona, svi prijevozi i prijenosi, izrada, montaža i demontaža oplate i skele, rad na ugradnji i njezi betona, te sav drugi potrebni rad i materijal. Armatura se obračunava posebno. Izvedba, kontrola kakvoće i obračun prema OTU 7-01.4.4. | m3 | 3 |  | 0
2.4.3 | Izrada armiranobetonske stropne ploče klase betona C 30/37, razreda izloženosti XC2, XF2, XD2. Obračun je po m3 ugrađenog betona po projektiranim mjerama, a u jediničnu cijenu su uključeni nabava betona, svi prijevozi i prijenosi, izrada, montaža i demontaža oplate i skele (oplate vidljivih ploha moraju biti glatke), rad na ugradnji i njezi betona, te sav drugi potrebni rad i materijal. Armatura se obračunava posebno. Izvedba, kontrola kakvoće i obračun prema OTU 7-01.4.4. | m3 | 15 |  | 0
2.4.4 | Nabava, prijevoz i ugradnja armature, rebrasta armatura, B500B. Ugradnja prema specifikacijama iz projekta. Obračun je po kg ugrađene armature, a u cijenu su uključeni nabava i prijevoz čelika za armiranje; razvrstavanje i čišćenje, sječenje i savijanje; prijevozi i prijenosi; postavljanje, podlaganje i vezanje te eventualno zavarivanje; uključivo sav rad i materijal potreban za dovršenje i postavljanje u projektirani položaj te izrada skela za rad na postavljanju armature. Izvedba, kontrola kakvoće i obračun prema OTU 7-00.2.3. i 7-01.5. | kg | 320 |  | 0
2.4.5 | Nabava, prijevoz i ugradnja armature, armaturne mreže, B500B. Ugradnja prema specifikacijama iz projekta. Obračun je po kg ugrađene armature, a u cijenu su uključeni nabava i prijevoz čelika za armiranje; razvrstavanje i čišćenje, sječenje i savijanje; prijevozi i prijenosi; postavljanje, podlaganje i vezanje te eventualno zavarivanje; uključivo sav rad i materijal potreban za dovršenje i postavljanje u projektirani položaj te izrada skela za rad na postavljanju armature. Izvedba, kontrola kakvoće i obračun prema OTU 7-00.2.3. i 7-01.5. | kg | 600 |  | 0
3 | ZAŠTITA POSTOJEĆEG CJEVOVODA |  |  |  | 0
3.1 | GRAĐEVINSKI MATERIJAL I RADOVI |  |  |  | 0
3.1.1 | Izrada probnih iskopa radi utvrđivanja stvarnog položaja postojećih podzemnih instalacija uz nadzor vlasnika instalacija te eventualna zaštita istih. Iskope izvoditi isključivo ručno. Točnu lokaciju, raspored i broj kontrolnih rovova odredit će nadzorni inženjer u dogovoru s projektantom i izvođačem na osnovi uvida u situacijski plan instalacija kao i temeljem dobivenih informacija od vlasnika instalacija. Iskop vršiti pažljivo kako ne bi došlo do oštećenja instalacija. Sve kontrolne rovove i stanje na terenu upisati u građevinski dnevnik. Podatke o položaju instalacija u neposrednoj blizini trase unijeti u geodetski snimak izvedenog stanja. Obračun je po m3 iskopanog materijala. | m3 | 2 |  | 0
3.1.2 | Zatrpavanje cijevi (izrada obloge cijevi) šljunkom promjera zrna od 4 do 8 mm, do visine 20 cm iznad tjemena cijevi. Jedinična cijena obuhvaća nabavu, prijevoz i zbijanje materijala u zadanim debljinama te sav ostali rad, opremu i materijal potreban za potpuno dovršenje stavke. Obračun je po m3 ugrađenog materijala u sraslom stanju. | m3 | 2 |  | 0
3.1.3 | Izrada obloge od betona C16/20, oko vodovoda u svemu prema detalju iz projekta betonom. U jediničnoj cijeni stavke obuhvaćeni su svi potrebni materijali, radovi, oplata te pomoćna sredstva i transport za kompletnu izvedbu. Obračun je po m3 ugrađenog betona. | m3 | 3 |  | 0
3.1.4 | Rušenje postojećeg okna svijetle tlocrtne dimenzije 1,0x1,0 m. U cijenu je uključeno rušenje postojećeg betonskog okna na cjevovodu, te odvoz materijala na deponiju koju osigurava izvođač. Obračun po komadu kompletno izvedenih radova. | kom | 1 |  | 0
3.1.5 | Nabava, prijevoz i ugradnja lijevano željeznog poklopca i okvira u gornju ploču AB vodovodnih okana, dimenzija 600x600 mm, ispitne nosivosti 400 kN, razred D. Obračun je po kom. | kom | 1 |  | 0
3.1.6 | Izrada okna na cjevovodu (kom), svijetle tlocrtne dimenzije 1,0x1,0 m, od vodonepropusnog betona C 25/30, debljine dna i zidova 0,20 m, pokrovne ploče 0,15 m, te podložnih blokova. Stavka obuhvaća betoniranje dna, zidova i pokrovne ploče betonskih okana. Obračun po komadu kompletno izvedenog okna. | kom | 1 |  | 0
3.1.7 | Odvoz viška materijala na stalno odlagališe prijevoz na dužinu veću od 5000 m. Jedinična cijena obuhvaća prijevoz, istovar i razastiranje materijala. Obračun je po m3. | m3 | 3 |  | 0
4 | CESTOVNA RASVJETA I ZAŠTITA VN PODZEMNE MREŽE |  |  |  | 0
4.1 | GRAĐEVINSKI MATERIJAL I RADOVI |  |  |  | 0
4.1.1 | Iskolčenje stupnih mjesta. Obračun po komadu. | kom | 1 |  | 0
4.1.2 | Iskolčenje trase kabela. Obračun po m1 kabelske trase. | m1 | 20 |  | 0
4.1.3 | Strojni iskop kabelskog rova u materijalu "B" kategorije . Podrazumijeva iskop rova za kabele, građevinske jame, proširenje okana i drugih objekata za kabelski dio voda. Iskop materijala uz svu potrebnu zaštitu stabilnosti rova (razupiranje, odvodnja, zbijanje), odlaganje iskopanog materijala, razastiranje, te čišćenje terena u zoni rova. Obračun po m³ iskopa u sraslom stanju prema projektu. (OTU II st. 2-05). | m³ | 7 |  | 0
4.1.4 | Ručni iskop kabelskog rova, u materijalu "C" kategorije . Podrazumijeva iskop rova za kabel, građevinskih jama, proširenja okana i drugih objekata za kabelski dio voda. Iskop materijala uz svu potrebnu zaštitu stabilnosti rova (razupiranje, odvodnja, zbijanje), odlaganje iskopanog materijala, razastiranje, te čišćenje terena u zoni rova. Obračun po m³ iskopa u sraslom stanju prema projektu. (OTU II st. 2-05). | m³ | 2 |  | 0
4.1.5 | Strojni iskop rova u materijalu "B" kategorije. Jedinična cijena obuhvaća iskop i sve pomoćne radove (oplate, crpljenja vode, vertikalne prijenose, privremeno odlaganje i sl.), čišćenje i planiranje dna rova, utovar viška materijala u prijevozno sredstvo. Obračun je po m3 stvarno iskopanog rova u sraslom tlu. | m3 | 2 |  | 0
4.1.6 | Zaštitne plastične cijevi (rov) rebraste PVC, DN 32 mm. Obuhvaća nabavu, prijevoz i polaganje zaštitnih plastičnih cijevi u pripremljeni kabelski rov. Obračun po m1 cijevi. | m1 | 2 |  | 0
4.1.7 | Zaštitne plastične cijevi (rov) PVC, DN 50 mm. Obuhvaća nabavu, prijevoz i polaganje zaštitnih plastičnih cijevi u pripremljeni kabelski rov. Obračun po m1 cijevi. | m1 | 2 |  | 0
4.1.8 | Zaštitne plastične cijevi (rov) PVC, DN 200 mm. Obuhvaća nabavu, prijevoz i polaganje zaštitnih plastičnih cijevi u pripremljeni kabelski rov. Obračun po m' cijevi. | m | 8 |  | 0
4.1.9 | PVC štitnici za mehaničku zaštitu NN kabela u zemlji (GAL štitnici). Polažu se na 500 mm od nivoa tla. Obuhvaća nabavu, prijevoz i polaganje štitnika u kabelski rov. Obračun po m'. | m | 20 |  | 0
4.1.10 | PVC traka za označavanje crvene boje s upozoravajućim tekstom "POZOR ENERGETSKI KABEL". Obuhvaća nabavu, prijevoz i ugradnju PVC trake za označavanje. Obračun po m'. | m | 20 |  | 0
4.1.11 | Podložni sloj i obloga od pijeska, u slojevima po 10 cm. Obuhvaća pripremu podloge, nabavu materijala, utovar, prijevoz, istovar, razastiranje, zbijanje, tj. sav rad na izradi i ugradnji sloja i obloge. Obračun po m³ zbijenog podložnog sloja i obloge. (OTU II st.3-04.2.). | m³ | 2.4 |  | 0
4.1.12 | Zatrpavanje rovova i jama zamjenskim materijalom od krupnijeg kamena ili tucanika, u slojevima po 10 cm. Obuhvaća nabavu, utovar, prijevoz, nasipanje, razastiranje i zbijanje materijala (rova kanalizacije, građevinskih jama, prostora oko okana) te sva ostala zatrpavanja za kabelsku kanalizaciju. Obračun po m³ ugrađenog i zbijenog materijala. | m³ | 2.4 |  | 0
4.1.13 | Zatrpavanje rovova i jama zamjenskim materijalom tucanik granulacije 0.1-6 mm, u slojevima po 20 cm. Obuhvaća nabavu, utovar, prijevoz, nasipanje, razastiranje i zbijanje materijala (rova kanalizacije, građevinskih jama, prostora oko okana) te sva ostala zatrpavanja za kabelsku kanalizaciju. Obračun po m³ ugrađenog i zbijenog materijala. | m³ | 1.6 |  | 0
4.1.14 | Betonski temelj za stup javne rasvjete h=5 - 6 m na ravnom terenu, dimenzije 0,7x0,7x0,85 m (iskop jame 1,1x1,1x0,85 m; drvena oplata 0,7x0,85x4 m; cijevi RDC ø 50, duž. 1,5 m - 2 kom; beton C 20/25 - 0,42 m3; zaštitna kapa beton C 25/30 -0,05m3) u zelenilu, kod betoniranja ugraditi 4 kom temeljnih vijaka koje nabavlja izvođač elektro dijela JR, uključivo šablonu. Zatrpavanje preostalog prostora oko temelja tamponom 0,1-60 mm, te nabijanje vibronabijačem do Me = 60 MN/m2, nakon polaganja kabela, štitnika i uzemljenja. Utovar i odvoz preostalog materijala na odlagalište. Stavka obuhvaća i zatrpavanje okoline temelja finim materijalom iz iskopa ili zamjenskim materijalom (jalovinom) i odvoz viška materijala na odlagalište. Obračun po komadu izvedenog temelja. | kom | 1 |  | 0
4.1.15 | Izmještanje postojećeg stupa rasvjete - stavka obuhvaća demontiranje postojećeg stupa javne rasvjete, pažljivo strojno i ručno razbijanje postojećeg betonskog temelja, demontažu svjetiljke bez oštećenja radi ponovne montaže, zatrpavanje jame betonskog temelja materijalom iz iskopa jame za novi temelj, te utovar u prijevozno sredstvo porušenog materijala i odvoz na mjesto oporabe ili zbrinjavanja. U stavku je uključen i iskop za temelj stupa na novoj lokaciji, izrada temelja od betona C 20/25 dimenzija 80x80x80 cm sa svom potrebnom oplatom betonom i temeljnom pločom kao i kabliranje sa prespajanjem instalacija te montažu stupa i svjetiljke. Radove obavljaju specijalizirane tvrtke prema propisima i tehničkim uvjetima HEP-a za odgovarajuću vrstu radova. Obračun je po komadu izmještenog stupa rasvjete stavljenog u funkciju na novoj lokaciji. Izvedba, kontrola kakvoće i obračun prema OTU 1-03.4. | kom | 1 |  | 0
4.1.16 | Rasvjetni stup tip kao Dalekovod KORS 1B-600-3, s antikorozivnom zaštitom izvana i iznutra (tvornički vruće cinčan). Stup mora biti opremljen vratima, letvicom za ovjes razdjelnice rasvjetnog stupa, vijkom za uzemljenje izvana i iznutra, mora biti isporučen sa pripadajućim vijcima i maticama, i šablonom za ugradnju temeljnih vijaka. Jedinična cijena obuhvaća i čišćenje navoja sidrenih vijaka, centriranje stupa te sav ostali rad, opremu i materijal potreban za montažu stupa. Obuhvaća nabavu, prijevoz i ugradnju stupa na pripadajući pripremljeni temelj. Obračun po komadu. | kom | 2 |  | 0
4.1.17 | Odvoz viška materijala na odlagalište. Obračun po m³ odvezenog materijala. | m³ | 10 |  | 0
4.2 | ELEKTROMONTAŽNI MATERIJAL I RADOVI |  |  |  | 0
4.2.1 | Svjetiljka kao tip LEDS Geasnageili jednakovrijedan. Maksimalna dopuštena snaga sustava iznosi 2,2W. Minimalni svjetlosni tok 290lm. Korelirana temperatura nijanse bijelog svijetla CCT maksimalno 3000K. Zaštita minimalno IP65 i IK10. Komplet s kutijom za ugradnju, montaža na zid. Jedinična cijena obuhvaća sav rad, opremu i materijal potreban za potpuno dovršenje stavke. Obračun po komadu ugrađene svjetiljke. | kom | 8 |  | 0
4.2.2 | Svjetiljka tipa kao "Philips" Luma Mini BGP621 20/NW I OFR3 s izvorom svjetlosti 20 LED/4000K/2400lm te karakteristikama iz svjetlotehničkog proračuna, početna ukupna snaga sustava 18 W, snaga na kraju životnog vijeka 19 W, svjetlosna iskoristivost LOR≥90%. Max. udarna površina na vjetar: Scx 0.055 m² te protektor otporan na udarce IK 08 prema IEC-EN 62262. Faktora snage cos φ≥0,95. Regulacija kuta svijetiljke -10° do +10° na konzoli i 0° do 10° na stupu. Obuhvaća nabavu, prijevoz i montažu nadgradne vodotijesne svjetiljke za ugradnju u pješački pothodnik. Svjetiljka izrađena sa stupnjem otpornosti na udarce IK 08 prema IEC-EN 62262 te sa standardom IP65 s optikom izrađenom od polikarbonata s zaštitnom mrežicom. Obračun po kompletu. | komplet | 2 |  | 0
4.2.3 | Nabava, prijevoz i montaža LED svjetiljke tip kao Philips Unistreet BGP204 ili jednakovrijedna, kućište i nosač izrađeni od tlačno lijevanog aluminija, jedinstveno kućište za LED module od 1000 do 15000 lm, optika s ravnim kaljenim zaštitnim staklom, ULOR=0%, asimetrična optika i snaga sistema prema projektu (od 8-122W (LED izvor+driver), efikasnost svjetiljke 91-142 lm/W), temp. boje 4000K, Ra≥70, min. IP66, IK08, životni vijek L88B10≥100000 sati, klasa el. zaštite kl. I, ugradnja na stup/konzolu promjera 48-76mm, regulacija kuta svjetiljke od +10°do -90°, regulacija DALI protokolom, s integriranom prenaponskom zaštitom od min. 3KV i dodatnim ugrađenim uređajem prenaponske zaštite min. 10kV, s pasivnim hlađenjem, radna temp. od -30°C do +35°C, predspoj s automatskom regulacijom snage u 5 točaka (DDF2 ušteda 32%). Tvornica (proizvođač) svjetiljaka mora imati certifikat ISO 9001. Svjetiljke moraju imati ENEC certifikat ili CE i RoHS znak, te moraju biti sukladne europskim direktivama 2014/30/EU, 2014/35/EU i 2011/65/EU. Obračun po kompletu. | komplet | 2 |  | 0
4.2.4 | Elektroenergetski kabel tip kao PP00 4x6 mm² 1 kV. Obuhvaća nabavu, prijevoz i polaganje kabela u pripremljeni rov te provlačenje kroz cijevi (ukupna duljina kabela). Obračun po m1. | m1 | 45 |  | 0
4.2.5 | Elektroenergetski kabel i polaganje kabela u stup tip kao PP00-Y 3x2.5 mm² 1 kV. Obuhvaća nabavu, prijevoz i polaganje kabela u stup. Obračun po m'. | m | 10 |  | 0
4.2.6 | Elektroenergetski kabel tip kao PP00-Y 3x2.5 mm² 1 kV. Obuhvaća nabavu, prijevoz i polaganje kabela u pripremljeni rov te provlačenje kroz cijevi (ukupna duljina kabela). Obračun po m1. | m1 | 3 |  | 0
4.2.7 | Uzemljivač, bakreno uže , 50 mm². Obuhvaća nabavu, prijevoz i polaganje uzemljivača u pripremljeni rov te provlačenje kroz cijevi. Obračun po metru položenog uzemljivača. | m | 65 |  | 0
4.2.8 | Kompresijska H spojnica za Cu uže 50 mm². Obuhvaća nabavu, prijevoz i montažu spojnica. Obračun po komadu. | kom | 3 |  | 0
4.2.9 | Križna spojnica za Cu uže 50-120 mm² sa otvorom vijka prema mjestu za priključak uzemljenja rasvjetnog stupa. Obuhvaća nabavu, prijevoz i montažu spojnica. Obračun po komadu. | kom | 1 |  | 0
4.2.10 | Priprema postojećeg razvodnog kabela cestovne rasvjete za spoj na novu rasvjetnu instalaciju. Stavka obuhvaća rezanje kabela na mjeru, izradu kabelskih završetaka te odvoz i zbrinjavanje viška kabela. Obračun je po komadu spoja. | kom | 1 |  | 0
4.2.11 | Spajanje kabela PP00 3x2,5. Jedinična cijena obuhvaća sav rad, opremu i materijal potreban za potpuno dovršenje stavke. Obračun je po kom izvedenog spajanja. | kom | 1 |  | 0
4.2.12 | Spajanje kabela pod vijak na razdjelnicu rasvjetnog stupa, primjenom izoliranih priključnih svornjaka. Jedinična cijena obuhvaća sav rad, opremu i materijal potreban za potpuno dovršenje stavke. Obračun je po kom izvedenog spajanja. | kom | 2 |  | 0
4.2.13 | Spajanje kabela prema projektu. Jedinična cijena obuhvaća sav rad, opremu i materijal potreban za potpuno dovršenje stavke. Obračun je po kom izvedenog spajanja. | kom | 1 |  | 0
4.2.14 | Spajanje na uzemljivač stupa javne rasvjete i u zemlji, Fe-Zn 25x4 mm. Stavka obuhvaća sav rad, opremu i materijal potreban za potpuno dovršenje stavke. Obračun je po komadu. | kom | 2 |  | 0
4.2.15 | Kabelske stopice stopice, nosači kabela, vezice za kabele i ostala oprema potrebna za kompletiraje kabelskih spojeva. Stavka obuhvaća sav rad, opremu i materijal. Obračun je po komadu. | kom | 10 |  | 0
4.2.16 | Ostali troškovi. Stavka obuhvaća troškove HEP-a (manipulacije na JR i dr.), tehničku dokumentaciju izvedenog stanja (tri (3) primjerka), tehnički pregled, primopredaju i puštanje u pogon. Obračun po kompletu. | komplet | 1 |  | 0
4.3 | OSTALI RADOVI |  |  |  | 0
4.3.1 | Mjerenje rasvjetljenosti. Obračun po komadu. | kom | 1 |  | 0
4.3.2 | Mjerenje otpora uzemljenja. Obračun po komadu. | kom | 1 |  | 0
4.3.3 | Mjerenje otpora izolacije. Obračun po komadu. | kom | 1 |  | 0
4.3.4 | Mjerenje pada napona. Obračun po komadu. | kom | 1 |  | 0
4.3.5 | Mjerenje efikasnosti zaštite. Obračun po komadu. | kom | 1 |  | 0
4.3.6 | Mjerenje opterećenja pojnih točaka. Obračun po komadu. | kom | 1 |  | 0
4.3.7 | Projektantski nadzor. | paušal | 1 |  | 0
4.3.8 | Probni rad. Obračun po komadu. | kom | 1 |  | 0
4.3.9 | Geodetski snimak izvedenog stanja. Obračun po metru. | m | 40 |  | 0
4.3.10 | Projekt izvedenog stanja 4 primjerka. Obračun po kompletu. | komplet | 1 |  | 0
5 | INVALIDSKA RAMPA |  |  |  | 0
5.1 | Nabava, prijevoz i montaža platforme za prijevoz invalidskih osoba na kolicima, sljedećih karakteristika: ručno sklapanje platforme, brzina vožnje=6m/min, nosivost je 230 kg, visina dizanja je 3630 mm, dimenzije platforme su 900x1000 mm, broj stanica je 2, pogonsko postrojenje je elektromotorni pogon sa reduktorom, upravljanje je vanjsko (platforma se podiže ili spušta samo stalnim pritiskom na tipku "gore" ili "dolje" koji se nalazi na ogradi platforme). U cijenu je uključeno: projekt podizne platforme, dokumentacija platforme, nabava i isporuka na mjesto montaže, montaža platforme te tehnički pregled od ovlaštene organizacije. Obračun po komadu ugrađene platforme. | kom | 2 |  | 0

## Rekapitulacija
Naručitelj: | GRAD MAKARSKA, Obala kralja Tomislava 1, 21 300 Makarska
Predmet: | IZGRADNJA PJEŠAČKOG POTHODNIKA, dionica 020 (Dubci-Makarska) u km 17+350 NA PREDJELU "MOČA" U MAKARSKOJ
| Opis radova | J.M. | Količina | Jedinična cijena | Ugovoreno (kn)
| RADOVI NA DRŽAVNOJ CESTI |  |  |  | 0
1.1 | PRIPREMNI RADOVI |  |  |  | 0
1.2 | DEMONTAŽNI RADOVI |  |  |  | 0
1.3. | ZEMLJANI RADOVI |  |  |  | 0
1.4. | ZAŠTITA GRAĐEVNE JAME |  |  |  | 0
1.5. | KOLNIČKA KONSTRUKCIJA |  |  |  | 0
1.6. | NOGOSTUPI |  |  |  | 0
1.7. | POTPORNI I OBLOŽNI ZIDOVI |  |  |  | 0
1.8. | ODVODNJA I IZMJEŠTANJE KANALIZACIJE |  |  |  | 0
1.9. | BETONSKI RADOVI |  |  |  | 0
1.10. | OPREMA CESTE |  |  |  | 0
1.11. | PROMETNI ZNAKOVI (OKOMITA SIGNALIZACIJA) |  |  |  | 0
1.12. | OZNAKE NA KOLNIKU (VODORAVNA SIGNALIZACIJA) |  |  |  | 0
1.13. | ZAŠTITNE OGRADE |  |  |  | 0
| PJEŠAČKI POTHODNIK |  |  |  | 0
2.1 | SJEVERNO STUBIŠTE |  |  |  | 0
2.2 | KONSTRUKCIJA POTHODNIKA |  |  |  | 0
2.3 | JUŽNO STUBIŠTE |  |  |  | 0
2.4 | NATKRIVANJE BUJICE |  |  |  | 0
| ZAŠTITA POSTOJEĆEG CJEVOVODA |  |  |  | 0
3.1 | GRAĐEVINSKI MATERIJAL I RADOVI |  |  |  | 0
| CESTOVNA RASVJETA I ZAŠTITA VN PODZEMNE MREŽE |  |  |  | 0
4.1 | GRAĐEVINSKI MATERIJAL I RADOVI |  |  |  | 0
4.2 | ELEKTROMONTAŽNI MATERIJAL I RADOVI |  |  |  | 0
4.3 | OSTALI RADOVI |  |  |  | 0
| INVALIDSKA RAMPA |  |  |  | 0
|  |  | ZBIRNO: |  | 0
|  |  | PDV (25%): |  | 0
|  |  | SVEUKUPNO: |  | 0